## 矩形
H13告示1113準拠 |  | 基礎数7基､不足は本ｼｰﾄｺﾋﾟｰ作成 |  |  |  | Page | 203 | 【 直接基礎『矩形基礎』の支持力算定 】 | [8 empty] | PAGE - | 203
●地盤調査･地盤改良方法 による 支持力計算使用値 と <入力値>
地盤調査ﾅｼ・標準貫入試験 → Ｎ値 などによる → input<0>･<1> | [7 empty] | ■ 支持力計算用入力値 |  |  |  |  | ● 地盤調査方法 |  | 標準貫入試験
平板載荷試験 → 試験結果値 qt や N' などによる → input<2>
ｽｳｪｰﾃﾞﾝ式ｻｳﾝﾃﾞｪﾝｸﾞ試験 → 試験結果値 Nsw による → input<3> | [12 empty] | 支持地盤 は ････ |  | 砂質土
地盤改良(ｾﾒﾝﾄ系硬化剤) → 設計基準強度 F による → input<4> | [12 empty] | 支持地盤の設計採用 Ｎ値 |  |  | N = | 15
地盤改良(載荷試験実施) → 極限応力度 qb による → input<5> | [12 empty] | 0 |  |  | 0 | 0 | 0
上記より選択 input <?> → |  |  | 1 | → 標準貫入試験結果により算定 | [8 empty] | φ : 内部摩擦角 |  |  | φ = | 32.3205 | (度)
支持地盤は <1～3> |  |  | 2 | <1=密実砂質,2=砂質,3=粘土質> | [8 empty] | Nc : 支持力係数 |  |  | Nc = | 36.7099 | 0
支持地盤設計採用 Ｎ値 = |  |  | 15 | (回) | ●基礎自重考慮入力解説 | [7 empty] | Nγ: 〃 |  |  | Nγ= | 23.7948 | 0
支持力低減係数 k = |  |  | 1 | ≦1 | 考慮しない → <0> | [7 empty] | Nq : 〃 |  |  | Nq = | 24.3699
底面上部 地盤重量 γ2 = |  |  | 18 | (kN/m3) | 考慮厚 T = Df → <1>
底面下部 地盤重量 γ1 = |  |  | 8 | (kN/m3) | 考慮厚 T 入力 → <t> | [7 empty] | qu : 一軸圧縮強度（≦100） |  |  | qu = | 0 | (kN/m2)
基礎自重考慮 < 0, 1, t > |  |  | 1 | ←------ | --- t > 1 (mm) ----┘ | [7 empty] | C : 粘着力 |  |  | C = | 0 | (kN/m2)
基礎自重算定用重量 γf = |  |  | 20 | (kN/m3) | ┌ Df > 0
作用荷重･対鉛直傾斜角θ= |  |  | 0 | (度)≦90 | ↓不要基礎 Df = 0 or 削除 | [7 empty] | Df : 基礎深さ (m)
符号 | F1 | F2 | F3 | F4 | F5 | F6 | F7 | [5 empty] | B : 基礎短辺長さ (m) |  |  | L : 基礎長辺長さ (m)
根入 Df(m) | 1.5 | 1.5 | 1.5 | 1.5 | 1.5 | 1.5 | 1.5 | 0 |  |  | 0 | 0
短辺 B(m) | 1 | 1.2 | 1.4 | 1.6 | 1.8 | 2 | 3 | 基礎底面積 Af = |  |  | B･L | (m2) | 形状係数 α= 1.0+0.2･(B/L) β= 0.5-0.2･(B/L)
長辺 L(m) | 1 | 1.2 | 1.4 | 1.6 | 1.8 | 2 | 3 | 0 |  |  | 0 | 0
α | 1.2 | 1.2 | 1.2 | 1.2 | 1.2 | 1.2 | 1.2 | 単位基礎自重 Wf = |  |  | γf･Df | (kN/m2) | 基礎底面下部地盤重量 γ1 = |  |  |  | 8 | (kN/m3)
β | 0.3 | 0.3 | 0.3 | 0.3 | 0.3 | 0.3 | 0.3 | 自重用重量 γf = |  |  | 20 | (kN/m3) | 〃 上部 〃 γ2 = |  |  |  | 18 | (kN/m3)
Wf (kN/m2) | 30 | 30 | 30 | 30 | 30 | 30 | 30
qaL(kN/m2) | 238.3646 | 240.8248 | 243.1514 | 245.3694 | 247.4966 | 249.5463 | 258.9249 | 全基礎自重 ∑Wf = |  |  | Wf･Af | (kN) | k : 支持力低減係数≦1 |  |  | k = | 1
〃 採用値 | 238 | 240 | 243 | 245 | 247 | 249 | 258
qaS(kN/m2) | 476.7291 | 481.6496 | 486.3028 | 490.7388 | 494.9932 | 499.0925 | 517.8498 |  | θ: 作用荷重の対鉛直傾斜角 |  |  |  | ic, iγ, iq : θによる低減係数 |  |  |  | ic,iq = | 1
〃 採用値 | 476 | 481 | 486 | 490 | 494 | 499 | 517 |  | θ = | 0 | (度) |  | ic,iq=(1-θ/90)^2, iγ=(1-θ/φ)^2 |  |  |  | iγ= | 1
特記事項(2行) ↓ 不要なら削除or0 | F4: 算定式など
● qaL の上限は 500(kN/m2) とした。 |  |  |  | 砂質土 φ=√20N+15, qu=0, C=0 |  |  |  | ■ 支持力算定 |  |  | 符号 | F1 | F2 | F3 | F4 | F5 | F6 | F7
● －－－－－－－－－－－－－ |  |  |  | 粘土質 φ=0, qu=12.5･N, C=qu/2 |  |  |  |  | 形状等 | Df | (m) | 1.5 | 1.5 | 1.5 | 1.5 | 1.5 | 1.5 | 1.5
下記<注>｢学会｣式採用は<1>入力(式中2項目η有無が相違点)→ | [6 empty] | 1 |  |  | B | (m) | 1 | 1.2 | 1.4 | 1.6 | 1.8 | 2 | 3
● <注> η：寸法効果補正係数 (B増加によるNγ低下の有無) | [6 empty] | ベタ基礎 |  |  | L | (m) | 1 | 1.2 | 1.4 | 1.6 | 1.8 | 2 | 3
｢告示｣ 第1113号･第2･表中･1項式 | [6 empty] | などは |  |  | α |  | 1.2 | 1.2 | 1.2 | 1.2 | 1.2 | 1.2 | 1.2
qa = */3･{(ic･α･C･Nc)+(iγ･β･γ1･B･____Nγ)+(iq･γ2･Df･Nq)} | [6 empty] | ｢学会｣式 |  |  | β |  | 0.3 | 0.3 | 0.3 | 0.3 | 0.3 | 0.3 | 0.3
｢学会｣ の 同式 η = (B/Bo)^(-1/3) Bo=1m | [6 empty] | の採用 |  |  | Af | (m2) | 1 | 1.44 | 1.96 | 2.56 | 3.24 | 4 | 9
qa = */3･{(ic･α･C･Nc)+(iγ･β･γ1･B･η･Nγ)+(iq･γ2･Df･Nq)} | [6 empty] | を推奨 |  |  | Wf | (kN/m2) | 30 | 30 | 30 | 30 | 30 | 30 | 30
case L | [9 empty] | ∑Wf | (kN) | 30 | 43.2 | 58.8 | 76.8 | 97.2 | 120 | 270
0 | 238.3646 | 240.8248 | 243.1514 | 245.3694 | 247.4966 | 249.5463 | 258.9249 |  | 算定値 | ｢学会｣式η値 |  | 1 | 0.94104 | 0.8939 | 0.85499 | 0.82207 | 0.7937 | 0.69336
1 | 238.3646 | 240.8248 | 243.1514 | 245.3694 | 247.4966 | 249.5463 | 258.9249 |  |  | qaL | 計算値 | 238.3646 | 240.8248 | 243.1514 | 245.3694 | 247.4966 | 249.5463 | 258.9249
2 | 11.1 | 11.1 | 11.1 | 11.1 | 11.1 | 11.1 | 11.1 |  |  | (kN/m2) | 採用値 | 238 | 240 | 243 | 245 | 247 | 249 | 258
3 | 30.72 | 30.72 | 30.72 | 30.72 | 30.72 | 30.72 | 30.72 |  |  | qaS | 計算値 | 476.7291 | 481.6496 | 486.3028 | 490.7388 | 494.9932 | 499.0925 | 517.8498
4 | 0.4 | 0.4 | 0.4 | 0.4 | 0.4 | 0.4 | 0.4 |  |  | (kN/m2) | 採用値 | 476 | 481 | 486 | 490 | 494 | 499 | 517
5 | 0.4 | 0.4 | 0.4 | 0.4 | 0.4 | 0.4 | 0.4 |  |  | naL | (kN/m2) | 208 | 210 | 213 | 215 | 217 | 219 | 228
case S | [9 empty] | naS | (kN/m2) | 446 | 451 | 456 | 460 | 464 | 469 | 487
0 | 476.7291 | 481.6496 | 486.3028 | 490.7388 | 494.9932 | 499.0925 | 517.8498 |  |  | QaL | (kN) | 238 | 345.6 | 476.28 | 627.2 | 800.28 | 996 | 2322
1 | 476.7291 | 481.6496 | 486.3028 | 490.7388 | 494.9932 | 499.0925 | 517.8498 |  |  | QaS | (kN) | 476 | 692.64 | 952.56 | 1254.4 | 1600.56 | 1996 | 4653
2 | 11.4 | 11.4 | 11.4 | 11.4 | 11.4 | 11.4 | 11.4 |  |  | NaL | (kN) | 208 | 302.4 | 417.48 | 550.4 | 703.08 | 876 | 2052
3 | 61.44 | 61.44 | 61.44 | 61.44 | 61.44 | 61.44 | 61.44 |  |  | NaS | (kN) | 446 | 649.44 | 893.76 | 1177.6 | 1503.36 | 1876 | 4383
4 | 0.8 | 0.8 | 0.8 | 0.8 | 0.8 | 0.8 | 0.8 |  | 特記事項 | ● qaL の上限は 500(kN/m2) とした。
5 | 0.8 | 0.8 | 0.8 | 0.8 | 0.8 | 0.8 | 0.8 |  |  | ● －－－－－－－－－－－－－
η = | 1 | 0.94104 | 0.8939 | 0.85499 | 0.82207 | 0.7937 | 0.69336 | ■ 記号一覧 |  | ┌ | qaL : 地盤の許容支持力度 [長期] (kN/m2) | F5: ･･････ <下記 ① 式>
| Nc | 36.7099 | Nγ | 23.7948 | Nq | 24.3699 |  |  |  | ├ | qaS : 〃 [短期] (kN/m2) | F5: ･･････ <下記 ② 式>
| ic | 1 | iγ | 1 | iq | 1 |  |  |  | ｜
-1000 | 0 | 1 | 2 | 3 | 4 | 5 | 6 |  | Wf考慮 | ├→ | naL : 地盤の許容軸力度 [長期] (kN/m2) |  |  |  |  | 上記応力度から単位基礎自重
← 入力値は < 0 ～ 5 > | → 地質調査なし (算定はN値より) | → 標準貫入試験結果により算定 | → 平板載荷試験結果により算定 | → ｻｳﾝﾃﾞｨﾝｸﾞ試験結果により算定 | → 地盤改良体の強度より算定 | → 改良地盤の載荷試験により算定 | ←← 入力値は <0,1,2,3,4,5> |  |  | └→ | naS : 〃 [短期] (kN/m2) |  |  |  |  | (Wf)分を差引いたもの
φ |  | Nc |  | Nγ |  | Nq
0 |  | 5.1 | 増分 | 0 | 増分 | 1 | 増分 |  |  | ┌ | QaL : 基礎の許容支持力 [長期] (kN) |  |  |  |  | 基礎１基当たりの許容応力
5 |  | 6.5 | 0.28 | 0.1 | 0.02 | 1.6 | 0.12 |  |  | ├ | QaS : 〃 [短期] (kN)
10 |  | 8.3 | 0.36 | 0.4 | 0.06 | 2.5 | 0.18 |  |  | ｜
15 |  | 11 | 0.54 | 1.1 | 0.14 | 3.9 | 0.28 |  | ∑Wf考慮 | ├→ | NaL : 基礎の許容軸力 [長期] (kN) |  |  |  |  | 上記応力から全基礎自重
20 |  | 14.8 | 0.76 | 2.9 | 0.36 | 6.4 | 0.5 |  |  | └→ | NaS : 〃 [短期] (kN) |  |  |  |  | (∑Wf)分を差引いたもの
25 |  | 20.7 | 1.18 | 6.8 | 0.78 | 10.7 | 0.86
28 |  | 25.8 | 1.7 | 11.2 | 1.4667 | 14.7 | 1.3333 | ■ 算定式 |  | qaL = k･1/3･{(ic･α･C･Nc)+(iγ･β･γ1･B･η･Nγ)+(iq･γ2･Df･Nq)} | [7 empty] | ･････ ①
32 |  | 35.5 | 2.425 | 22 | 2.7 | 23.2 | 2.125 |  |  | qaS = k･2/3･{(ic･α･C･Nc)+(iγ･β･γ1･B･η･Nγ)+(iq･γ2･Df･Nq)} | [7 empty] | ･････ ②
36 |  | 50.6 | 3.775 | 44.4 | 5.6 | 37.8 | 3.65 |  |  | η= (B/Bo)^(-1/3) Bo=1m
40 |  | 75.3 | 6.175 | 93.7 | 12.325 | 64.2 | 6.6 |  |  |  | naL = qaL-Wf |  | QaL = qaL･Af |  | NaL = naL･Af
-1000: 32.3205; 1: 36.7099; 3: 23.7948; 5: 24.3699 |  |  |  | naS = qaS-Wf |  | QaS = qaS･Af |  | NaS = naS･Af
Note on J1: 修正可
Note on L49: 修正可
Note on L50: 修正可
Note on Q3: 修正可
Note on S8: 修正可 通常下記値採用 φ=√(20N)+15 もしこれ以外 の値、たとえば φ=√(15N)+15 などを採用なら φ値を修正
Note on S13: 修正可
Note on S14: 修正可

## 円形
H13告示1113準拠 |  | 基礎数7基､不足は本ｼｰﾄｺﾋﾟｰ作成 |  |  |  | Page | 203 | 【 直接基礎『円形基礎』の支持力算定 】 | [8 empty] | PAGE - | 203
●地盤調査･地盤改良方法 による 支持力計算使用値 と <入力値>
地盤調査ﾅｼ・標準貫入試験 → Ｎ値 などによる → input<0>･<1> | [7 empty] | ■ 支持力計算用入力値 |  |  |  |  | ● 地盤調査方法 |  | 標準貫入試験
平板載荷試験 → 試験結果値 qt や N' などによる → input<2>
ｽｳｪｰﾃﾞﾝ式ｻｳﾝﾃﾞｪﾝｸﾞ試験 → 試験結果値 Nsw による → input<3> | [12 empty] | 支持地盤 は ････ |  | 砂質土
地盤改良(ｾﾒﾝﾄ系硬化剤) → 設計基準強度 F による → input<4> | [12 empty] | 支持地盤の設計採用 Ｎ値 |  |  | N = | 15
地盤改良(載荷試験実施) → 極限応力度 qb による → input<5> | [12 empty] | 0 |  |  | 0 | 0 | 0
上記より選択 input <?> → |  |  | 1 | → 標準貫入試験結果により算定 | [8 empty] | φ : 内部摩擦角 |  |  | φ = | 32.3205 | (度)
支持地盤は <1～3> |  |  | 2 | <1=密実砂質,2=砂質,3=粘土質> | [8 empty] | Nc : 支持力係数 |  |  | Nc = | 36.7099 | 0
支持地盤設計採用 Ｎ値 = |  |  | 15 | (回) | ●基礎自重考慮入力解説 | [7 empty] | Nγ: 〃 |  |  | Nγ= | 23.7948 | 0
支持力低減係数 k = |  |  | 1 | ≦1 | 考慮しない → <0> | [7 empty] | Nq : 〃 |  |  | Nq = | 24.3699
底面上部 地盤重量 γ2 = |  |  | 18 | (kN/m3) | 考慮厚 T = Df → <1>
底面下部 地盤重量 γ1 = |  |  | 8 | (kN/m3) | 考慮厚 T 入力 → <t> | [7 empty] | qu : 一軸圧縮強度（≦100） |  |  | qu = | 0 | (kN/m2)
基礎自重考慮 < 0, 1, t > |  |  | 1 | ←------ | --- t > 1 (mm) ----┘ | [7 empty] | C : 粘着力 |  |  | C = | 0 | (kN/m2)
基礎自重算定用重量 γf = |  |  | 20 | (kN/m3) | ┌ Df > 0
作用荷重･対鉛直傾斜角θ= |  |  | 0 | (度)≦90 | ↓不要基礎 Df = 0 or 削除 | [7 empty] | Df : 基礎深さ (m)
符号 | F1 | F2 | F3 | F4 | F5 | F6 | F7 | [5 empty] | B : 基礎の直径 (m)
根入 Df(m) | 1.5 | 1.5 | 1.5 | 1.5 | 1.5 | 1.5 | 1.5 | 0 |  |  | 0
直径 B(m) | 1 | 1.2 | 1.4 | 1.6 | 1.8 | 2 | 3 | 基礎底面積 Af = |  |  | π･(B/2)^2 (m2) |  | 形状係数 α = 1.2 β = 0.3
－ | [7 empty] | 0 |  |  | 0 | 0 | bar: F1 to F7
α | 1.2 | 1.2 | 1.2 | 1.2 | 1.2 | 1.2 | 1.2 | 単位基礎自重 Wf = |  |  | γf･Df | (kN/m2) | 基礎底面下部地盤重量 γ1 = |  |  |  | 8 | (kN/m3)
β | 0.3 | 0.3 | 0.3 | 0.3 | 0.3 | 0.3 | 0.3 | 自重用重量 γf = |  |  | 20 | (kN/m3) | 〃 上部 〃 γ2 = |  |  |  | 18 | (kN/m3)
Wf (kN/m2) | 30 | 30 | 30 | 30 | 30 | 30 | 30
qaL(kN/m2) | 238.3646 | 240.8248 | 243.1514 | 245.3694 | 247.4966 | 249.5463 | 258.9249 | 全基礎自重 ∑Wf = |  |  | Wf･Af | (kN) | k : 支持力低減係数≦1 |  |  | k = | 1
〃 採用値 | 238 | 240 | 243 | 245 | 247 | 249 | 258
qaS(kN/m2) | 476.7291 | 481.6496 | 486.3028 | 490.7388 | 494.9932 | 499.0925 | 517.8498 |  | θ: 作用荷重の対鉛直傾斜角 |  |  |  | ic, iγ, iq : θによる低減係数 |  |  |  | ic,iq = | 1
〃 採用値 | 476 | 481 | 486 | 490 | 494 | 499 | 517 |  | θ = | 0 | (度) |  | ic,iq=(1-θ/90)^2, iγ=(1-θ/φ)^2 |  |  |  | iγ= | 1
特記事項(2行) ↓ 不要なら削除or0 | F4: 算定式など
● qaL の上限は 500(kN/m2) とした。 | 0 | 0 | 0 | 砂質土 φ=√20N+15, qu=0, C=0 |  |  |  | ■ 支持力算定 |  |  | 符号 | F1 | F2 | F3 | F4 | F5 | F6 | F7
● －－－－－－－－－－－－－ | 0 | 0 | 0 | 粘土質 φ=0, qu=12.5･N, C=qu/2 |  |  |  |  | 形状等 | Df | (m) | 1.5 | 1.5 | 1.5 | 1.5 | 1.5 | 1.5 | 1.5
下記<注>｢学会｣式採用は<1>入力(式中2項目η有無が相違点)→ | [6 empty] | 1 |  |  | B | (m) | 1 | 1.2 | 1.4 | 1.6 | 1.8 | 2 | 3
● <注> η：寸法効果補正係数 (B増加によるNγ低下の有無) | [6 empty] | ベタ基礎
｢告示｣ 第1113号･第2･表中･1項式 | [6 empty] | などは |  |  | α |  | 1.2 | 1.2 | 1.2 | 1.2 | 1.2 | 1.2 | 1.2
qa = */3･{(ic･α･C･Nc)+(iγ･β･γ1･B･____Nγ)+(iq･γ2･Df･Nq)} | [6 empty] | ｢学会｣式 |  |  | β |  | 0.3 | 0.3 | 0.3 | 0.3 | 0.3 | 0.3 | 0.3
｢学会｣ の 同式 η = (B/Bo)^(-1/3) Bo=1m | [6 empty] | の採用 |  |  | Af | (m2) | 0.7854 | 1.131 | 1.5394 | 2.0106 | 2.5447 | 3.1416 | 7.0686
qa = */3･{(ic･α･C･Nc)+(iγ･β･γ1･B･η･Nγ)+(iq･γ2･Df･Nq)} | [6 empty] | を推奨 |  |  | Wf | (kN/m2) | 30 | 30 | 30 | 30 | 30 | 30 | 30
case L | [9 empty] | ∑Wf | (kN) | 23.5619 | 33.9292 | 46.1814 | 60.3186 | 76.3407 | 94.2478 | 212.0575
0 | 238.3646 | 240.8248 | 243.1514 | 245.3694 | 247.4966 | 249.5463 | 258.9249 |  | 算定値 | ｢学会｣式η値 |  | 1 | 0.94104 | 0.8939 | 0.85499 | 0.82207 | 0.7937 | 0.69336
1 | 238.3646 | 240.8248 | 243.1514 | 245.3694 | 247.4966 | 249.5463 | 258.9249 |  |  | qaL | 計算値 | 238.3646 | 240.8248 | 243.1514 | 245.3694 | 247.4966 | 249.5463 | 258.9249
2 | 11.1 | 11.1 | 11.1 | 11.1 | 11.1 | 11.1 | 11.1 |  |  | (kN/m2) | 採用値 | 238 | 240 | 243 | 245 | 247 | 249 | 258
3 | 30.72 | 30.72 | 30.72 | 30.72 | 30.72 | 30.72 | 30.72 |  |  | qaS | 計算値 | 476.7291 | 481.6496 | 486.3028 | 490.7388 | 494.9932 | 499.0925 | 517.8498
4 | 0.4 | 0.4 | 0.4 | 0.4 | 0.4 | 0.4 | 0.4 |  |  | (kN/m2) | 採用値 | 476 | 481 | 486 | 490 | 494 | 499 | 517
5 | 0.4 | 0.4 | 0.4 | 0.4 | 0.4 | 0.4 | 0.4 |  |  | naL | (kN/m2) | 208 | 210 | 213 | 215 | 217 | 219 | 228
case S | [9 empty] | naS | (kN/m2) | 446 | 451 | 456 | 460 | 464 | 469 | 487
0 | 476.7291 | 481.6496 | 486.3028 | 490.7388 | 494.9932 | 499.0925 | 517.8498 |  |  | QaL | (kN) | 186.9248 | 271.4336 | 374.0694 | 492.6017 | 628.5384 | 782.2566 | 1823.6945
1 | 476.7291 | 481.6496 | 486.3028 | 490.7388 | 494.9932 | 499.0925 | 517.8498 |  |  | QaS | (kN) | 373.8495 | 543.9982 | 748.1389 | 985.2035 | 1257.0769 | 1567.6547 | 3654.4577
2 | 11.4 | 11.4 | 11.4 | 11.4 | 11.4 | 11.4 | 11.4 |  |  | NaL | (kN) | 163.3628 | 237.5044 | 327.888 | 432.2831 | 552.1977 | 688.0088 | 1611.637
3 | 61.44 | 61.44 | 61.44 | 61.44 | 61.44 | 61.44 | 61.44 |  |  | NaS | (kN) | 350.2876 | 510.069 | 701.9575 | 924.8849 | 1180.7362 | 1473.407 | 3442.4002
4 | 0.8 | 0.8 | 0.8 | 0.8 | 0.8 | 0.8 | 0.8 |  | 特記事項 | ● qaL の上限は 500(kN/m2) とした。
5 | 0.8 | 0.8 | 0.8 | 0.8 | 0.8 | 0.8 | 0.8 |  |  | ● －－－－－－－－－－－－－
η = | 1 | 0.94104 | 0.8939 | 0.85499 | 0.82207 | 0.7937 | 0.69336 | ■ 記号一覧 |  | ┌ | qaL : 地盤の許容支持力度 [長期] (kN/m2) | F5: ･･････ <下記 ① 式>
| Nc | 36.7099 | Nγ | 23.7948 | Nq | 24.3699 |  |  |  | ├ | qaS : 〃 [短期] (kN/m2) | F5: ･･････ <下記 ② 式>
| ic | 1 | iγ | 1 | iq | 1 |  |  |  | ｜
-1000 | 0 | 1 | 2 | 3 | 4 | 5 | 6 |  | Wf考慮 | ├→ | naL : 地盤の許容軸力度 [長期] (kN/m2) |  |  |  |  | 上記応力度から単位基礎自重
← 入力値は < 0 ～ 5 > | → 地質調査なし (算定はN値より) | → 標準貫入試験結果により算定 | → 平板載荷試験結果により算定 | → ｻｳﾝﾃﾞｨﾝｸﾞ試験結果により算定 | → 地盤改良体の強度より算定 | → 改良地盤の載荷試験により算定 | ←← 入力値は <0,1,2,3,4,5> |  |  | └→ | naS : 〃 [短期] (kN/m2) |  |  |  |  | (Wf)分を差引いたもの
φ |  | Nc |  | Nγ |  | Nq
0 |  | 5.1 | 増分 | 0 | 増分 | 1 | 増分 |  |  | ┌ | QaL : 基礎の許容支持力 [長期] (kN) |  |  |  |  | 基礎１基当たりの許容応力
5 |  | 6.5 | 0.28 | 0.1 | 0.02 | 1.6 | 0.12 |  |  | ├ | QaS : 〃 [短期] (kN)
10 |  | 8.3 | 0.36 | 0.4 | 0.06 | 2.5 | 0.18 |  |  | ｜
15 |  | 11 | 0.54 | 1.1 | 0.14 | 3.9 | 0.28 |  | ∑Wf考慮 | ├→ | NaL : 基礎の許容軸力 [長期] (kN) |  |  |  |  | 上記応力から全基礎自重
20 |  | 14.8 | 0.76 | 2.9 | 0.36 | 6.4 | 0.5 |  |  | └→ | NaS : 〃 [短期] (kN) |  |  |  |  | (∑Wf)分を差引いたもの
25 |  | 20.7 | 1.18 | 6.8 | 0.78 | 10.7 | 0.86
28 |  | 25.8 | 1.7 | 11.2 | 1.4667 | 14.7 | 1.3333 | ■ 算定式 |  | qaL = k･1/3･{(ic･α･C･Nc)+(iγ･β･γ1･B･η･Nγ)+(iq･γ2･Df･Nq)} | [7 empty] | ･････ ①
32 |  | 35.5 | 2.425 | 22 | 2.7 | 23.2 | 2.125 |  |  | qaS = k･2/3･{(ic･α･C･Nc)+(iγ･β･γ1･B･η･Nγ)+(iq･γ2･Df･Nq)} | [7 empty] | ･････ ②
36 |  | 50.6 | 3.775 | 44.4 | 5.6 | 37.8 | 3.65 |  |  | η= (B/Bo)^(-1/3) Bo=1m
40 |  | 75.3 | 6.175 | 93.7 | 12.325 | 64.2 | 6.6 |  |  |  | naL = qaL-Wf |  | QaL = qaL･Af |  | NaL = naL･Af
-1000: 32.3205; 1: 36.7099; 3: 23.7948; 5: 24.3699 |  |  |  | naS = qaS-Wf |  | QaS = qaS･Af |  | NaS = naS･Af
Note on J1: 修正可
Note on L49: 修正可
Note on L50: 修正可
Note on Q3: 修正可
Note on S8: 修正可 通常下記値採用 φ=√(20N)+15 もしこれ以外 の値、たとえば φ=√(15N)+15 などを採用なら φ値を修正
Note on S13: 修正可
Note on S14: 修正可

## 連続
H13告示1113準拠 |  | 基礎数7基､不足は本ｼｰﾄｺﾋﾟｰ作成 |  |  |  | Page | 203 | 【 直接基礎『連続基礎』の支持力算定 】 | [8 empty] | PAGE - | 203
●地盤調査･地盤改良方法 による 支持力計算使用値 と <入力値>
地盤調査ﾅｼ・標準貫入試験 → Ｎ値 などによる → input<0>･<1> | [7 empty] | ■ 支持力計算用入力値 |  |  |  |  | ● 地盤調査方法 |  | 標準貫入試験
平板載荷試験 → 試験結果値 qt や N' などによる → input<2>
ｽｳｪｰﾃﾞﾝ式ｻｳﾝﾃﾞｪﾝｸﾞ試験 → 試験結果値 Nsw による → input<3> | [12 empty] | 支持地盤 は ････ |  | 砂質土
地盤改良(ｾﾒﾝﾄ系硬化剤) → 設計基準強度 F による → input<4> | [12 empty] | 支持地盤の設計採用 Ｎ値 |  |  | N = | 15
地盤改良(載荷試験実施) → 極限応力度 qb による → input<5> | [12 empty] | 0 |  |  | 0 | 0 | 0
上記より選択 input <?> → |  |  | 1 | → 標準貫入試験結果により算定 | [8 empty] | φ : 内部摩擦角 |  |  | φ = | 32.3205 | (度)
支持地盤は <1～3> |  |  | 2 | <1=密実砂質,2=砂質,3=粘土質> | [8 empty] | Nc : 支持力係数 |  |  | Nc = | 36.7099 | 0
支持地盤設計採用 Ｎ値 = |  |  | 15 | (回) | ●基礎自重考慮入力解説 | [7 empty] | Nγ: 〃 |  |  | Nγ= | 23.7948 | 0
支持力低減係数 k = |  |  | 1 | ≦1 | 考慮しない → <0> | [7 empty] | Nq : 〃 |  |  | Nq = | 24.3699
底面上部 地盤重量 γ2 = |  |  | 18 | (kN/m3) | 考慮厚 T = Df → <1>
底面下部 地盤重量 γ1 = |  |  | 8 | (kN/m3) | 考慮厚 T 入力 → <t> | [7 empty] | qu : 一軸圧縮強度（≦100） |  |  | qu = | 0 | (kN/m2)
基礎自重考慮 < 0, 1, t > |  |  | 1 | ←------ | --- t > 1 (mm) ----┘ | [7 empty] | C : 粘着力 |  |  | C = | 0 | (kN/m2)
基礎自重算定用重量 γf = |  |  | 20 | (kN/m3) | ┌ Df > 0
作用荷重･対鉛直傾斜角θ= |  |  | 0 | (度)≦90 | ↓不要基礎 Df = 0 or 削除 | [7 empty] | Df : 基礎深さ (m) |  |  | 注) L は算定したい範囲長
符号 | F1 | F2 | F3 | F4 | F5 | F6 | F7 | [5 empty] | B : 基礎の幅 (m) |  |  | L : 基礎の長さ (m)
根入 Df(m) | 1.5 | 1.5 | 1.5 | 1.5 | 1.5 | 1.5 | 1.5 | 0 |  |  | 0 | 0
短辺 B(m) | 0.8 | 1 | 1.2 | 1.4 | 1.6 | 1.8 | 2 | 基礎底面積 Af = |  |  | B･L | (m2) | 形状係数 α = 1.0 β = 0.5
長辺 L(m) | 10 | 10 | 10 | 10 | 10 | 10 | 10 | 0 |  |  | 0 | 0
α | [7 empty] | 単位基礎自重 Wf = |  |  | γf･Df | (kN/m2) | 基礎底面下部地盤重量 γ1 = |  |  |  | 8 | (kN/m3) | bar: F1 to F7
β | 0.5 | 0.5 | 0.5 | 0.5 | 0.5 | 0.5 | 0.5 | 自重用重量 γf = |  |  | 20 | (kN/m3) | 〃 上部 〃 γ2 = |  |  |  | 18 | (kN/m3)
Wf (kN/m2) | 30 | 30 | 30 | 30 | 30 | 30 | 30
qaL(kN/m2) | 244.7099 | 251.0552 | 255.1556 | 259.0332 | 262.7299 | 266.2752 | 269.6913 | 全基礎自重 ∑Wf = |  |  | Wf･Af | (kN) | k : 支持力低減係数≦1 |  |  | k = | 1
〃 採用値 | 244 | 251 | 255 | 259 | 262 | 266 | 269
qaS(kN/m2) | 489.4197 | 502.1103 | 510.3112 | 518.0665 | 525.4598 | 532.5504 | 539.3826 |  | θ: 作用荷重の対鉛直傾斜角 |  |  |  | ic, iγ, iq : θによる低減係数 |  |  |  | ic,iq = | 1
〃 採用値 | 489 | 502 | 510 | 518 | 525 | 532 | 539 |  | θ = | 0 | (度) |  | ic,iq=(1-θ/90)^2, iγ=(1-θ/φ)^2 |  |  |  | iγ= | 1
特記事項(2行) ↓ 不要なら削除or0 | F4: 算定式など
● qaL の上限は 500(kN/m2) とした。 | 0 | 0 | 0 | 砂質土 φ=√20N+15, qu=0, C=0 |  |  |  | ■ 支持力算定 |  |  | 符号 | F1 | F2 | F3 | F4 | F5 | F6 | F7
● －－－－－－－－－－－－－ | 0 | 0 | 0 | 粘土質 φ=0, qu=12.5･N, C=qu/2 |  |  |  |  | 形状等 | Df | (m) | 1.5 | 1.5 | 1.5 | 1.5 | 1.5 | 1.5 | 1.5
下記<注>｢学会｣式採用は<1>入力(式中2項目η有無が相違点)→ | [6 empty] | 1 |  |  | B | (m) | 0.8 | 1 | 1.2 | 1.4 | 1.6 | 1.8 | 2
● <注> η：寸法効果補正係数 (B増加によるNγ低下の有無) | [6 empty] | ベタ基礎 |  |  | L | (m) | 10 | 10 | 10 | 10 | 10 | 10 | 10
｢告示｣ 第1113号･第2･表中･1項式 | [6 empty] | などは |  |  | α | bar: F1 to F7
qa = */3･{(ic･α･C･Nc)+(iγ･β･γ1･B･____Nγ)+(iq･γ2･Df･Nq)} | [6 empty] | ｢学会｣式 |  |  | β |  | 0.5 | 0.5 | 0.5 | 0.5 | 0.5 | 0.5 | 0.5
｢学会｣ の 同式 η = (B/Bo)^(-1/3) Bo=1m | [6 empty] | の採用 |  |  | Af | (m2) | 8 | 10 | 12 | 14 | 16 | 18 | 20
qa = */3･{(ic･α･C･Nc)+(iγ･β･γ1･B･η･Nγ)+(iq･γ2･Df･Nq)} | [6 empty] | を推奨 |  |  | Wf | (kN/m2) | 30 | 30 | 30 | 30 | 30 | 30 | 30
case L | [9 empty] | ∑Wf | (kN) | 240 | 300 | 360 | 420 | 480 | 540 | 600
0 | 244.7099 | 251.0552 | 255.1556 | 259.0332 | 262.7299 | 266.2752 | 269.6913 |  | 算定値 | ｢学会｣式η値 |  | 1 | 1 | 0.94104 | 0.8939 | 0.85499 | 0.82207 | 0.7937
1 | 244.7099 | 251.0552 | 255.1556 | 259.0332 | 262.7299 | 266.2752 | 269.6913 |  |  | qaL | 計算値 | 244.7099 | 251.0552 | 255.1556 | 259.0332 | 262.7299 | 266.2752 | 269.6913
2 | 9.5 | 9.5 | 9.5 | 9.5 | 9.5 | 9.5 | 9.5 |  |  | (kN/m2) | 採用値 | 244 | 251 | 255 | 259 | 262 | 266 | 269
3 | 30.6 | 30.6 | 30.6 | 30.6 | 30.6 | 30.6 | 30.6 |  |  | qaS | 計算値 | 489.4197 | 502.1103 | 510.3112 | 518.0665 | 525.4598 | 532.5504 | 539.3826
4 | 0.33333 | 0.33333 | 0.33333 | 0.33333 | 0.33333 | 0.33333 | 0.33333 |  |  | (kN/m2) | 採用値 | 489 | 502 | 510 | 518 | 525 | 532 | 539
5 | 0.33333 | 0.33333 | 0.33333 | 0.33333 | 0.33333 | 0.33333 | 0.33333 |  |  | naL | (kN/m2) | 214 | 221 | 225 | 229 | 232 | 236 | 239
case S | [9 empty] | naS | (kN/m2) | 459 | 472 | 480 | 488 | 495 | 502 | 509
0 | 489.4197 | 502.1103 | 510.3112 | 518.0665 | 525.4598 | 532.5504 | 539.3826 |  |  | QaL | (kN) | 1952 | 2510 | 3060 | 3626 | 4192 | 4788 | 5380
1 | 489.4197 | 502.1103 | 510.3112 | 518.0665 | 525.4598 | 532.5504 | 539.3826 |  |  | QaS | (kN) | 3912 | 5020 | 6120 | 7252 | 8400 | 9576 | 10780
2 | 10 | 10 | 10 | 10 | 10 | 10 | 10 |  |  | NaL | (kN) | 1712 | 2210 | 2700 | 3206 | 3712 | 4248 | 4780
3 | 61.2 | 61.2 | 61.2 | 61.2 | 61.2 | 61.2 | 61.2 |  |  | NaS | (kN) | 3672 | 4720 | 5760 | 6832 | 7920 | 9036 | 10180
4 | 0.66667 | 0.66667 | 0.66667 | 0.66667 | 0.66667 | 0.66667 | 0.66667 |  | 特記事項 | ● qaL の上限は 500(kN/m2) とした。
5 | 0.66667 | 0.66667 | 0.66667 | 0.66667 | 0.66667 | 0.66667 | 0.66667 |  |  | ● －－－－－－－－－－－－－
η = | 1 | 1 | 0.94104 | 0.8939 | 0.85499 | 0.82207 | 0.7937 | ■ 記号一覧 |  | ┌ | (m2): qaL : 地盤の許容支持力度 [長期] (kN/m2); 16: ･･････ <下記 ① 式>
| Nc | 36.7099 | Nγ | 23.7948 | Nq | 24.3699 |  |  |  | ├ | (m2): qaS : 〃 [短期] (kN/m2); 16: ･･････ <下記 ② 式>
| ic | 1 | iγ | 1 | iq | 1 |  |  |  | ｜
-1000 | 0 | 1 | 2 | 3 | 4 | 5 | 6 |  | Wf考慮 | ├→ | naL : 地盤の許容軸力度 [長期] (kN/m2) |  |  |  |  | 上記応力度から単位基礎自重
← 入力値は < 0 ～ 5 > | → 地質調査なし (算定はN値より) | → 標準貫入試験結果により算定 | → 平板載荷試験結果により算定 | → ｻｳﾝﾃﾞｨﾝｸﾞ試験結果により算定 | → 地盤改良体の強度より算定 | → 改良地盤の載荷試験により算定 | ←← 入力値は <0,1,2,3,4,5> |  |  | └→ | naS : 〃 [短期] (kN/m2) |  |  |  |  | (Wf)分を差引いたもの
φ |  | Nc |  | Nγ |  | Nq
0 |  | 5.1 | 増分 | 0 | 増分 | 1 | 増分 |  |  | ┌ | QaL : 基礎の許容支持力 [長期] (kN) |  |  |  |  | 基礎１基当たりの許容応力
5 |  | 6.5 | 0.28 | 0.1 | 0.02 | 1.6 | 0.12 |  |  | ├ | QaS : 〃 [短期] (kN)
10 |  | 8.3 | 0.36 | 0.4 | 0.06 | 2.5 | 0.18 |  |  | ｜
15 |  | 11 | 0.54 | 1.1 | 0.14 | 3.9 | 0.28 |  | ∑Wf考慮 | ├→ | NaL : 基礎の許容軸力 [長期] (kN) |  |  |  |  | 上記応力から全基礎自重
20 |  | 14.8 | 0.76 | 2.9 | 0.36 | 6.4 | 0.5 |  |  | └→ | NaS : 〃 [短期] (kN) |  |  |  |  | (∑Wf)分を差引いたもの
25 |  | 20.7 | 1.18 | 6.8 | 0.78 | 10.7 | 0.86
28 |  | 25.8 | 1.7 | 11.2 | 1.4667 | 14.7 | 1.3333 | ■ 算定式 |  | qaL = k･1/3･{(ic･α･C･Nc)+(iγ･β･γ1･B･η･Nγ)+(iq･γ2･Df･Nq)} | [7 empty] | ･････ ①
32 |  | 35.5 | 2.425 | 22 | 2.7 | 23.2 | 2.125 |  |  | qaS = k･2/3･{(ic･α･C･Nc)+(iγ･β･γ1･B･η･Nγ)+(iq･γ2･Df･Nq)} | [7 empty] | ･････ ②
36 |  | 50.6 | 3.775 | 44.4 | 5.6 | 37.8 | 3.65 |  |  | η= (B/Bo)^(-1/3) Bo=1m
40 |  | 75.3 | 6.175 | 93.7 | 12.325 | 64.2 | 6.6 |  |  |  | naL = qaL-Wf |  | QaL = qaL･Af |  | NaL = naL･Af
-1000: 32.3205; 1: 36.7099; 3: 23.7948; 5: 24.3699 |  |  |  | naS = qaS-Wf |  | QaS = qaS･Af |  | NaS = naS･Af
Note on J1: 修正可
Note on L49: 修正可
Note on L50: 修正可
Note on Q3: 修正可
Note on S8: 修正可 通常下記値採用 φ=√(20N)+15 もしこれ以外 の値、たとえば φ=√(15N)+15 などを採用なら φ値を修正
Note on S13: 修正可
Note on S14: 修正可

## ベタ
H13告示1113準拠 |  | 基礎数7基､不足は本ｼｰﾄｺﾋﾟｰ作成 |  |  |  | Page | 203 | 【 直接基礎『ベタ基礎』の支持力算定 】 | [8 empty] | PAGE - | 203
●地盤調査･地盤改良方法 による 支持力計算使用値 と <入力値>
地盤調査ﾅｼ・標準貫入試験 → Ｎ値 などによる → input<0>･<1> | [7 empty] | ■ 支持力計算用入力値 |  |  |  |  | ● 地盤調査方法 |  | 標準貫入試験
平板載荷試験 → 試験結果値 qt や N' などによる → input<2>
ｽｳｪｰﾃﾞﾝ式ｻｳﾝﾃﾞｪﾝｸﾞ試験 → 試験結果値 Nsw による → input<3> | [12 empty] | 支持地盤 は ････ |  | 砂質土
地盤改良(ｾﾒﾝﾄ系硬化剤) → 設計基準強度 F による → input<4> | [12 empty] | 支持地盤の設計採用 Ｎ値 |  |  | N = | 15
地盤改良(載荷試験実施) → 極限応力度 qb による → input<5> | [12 empty] | 0 |  |  | 0 | 0 | 0
上記より選択 input <?> → |  |  | 1 | → 標準貫入試験結果により算定 | [8 empty] | φ : 内部摩擦角 |  |  | φ = | 32.3205 | (度)
支持地盤は <1～3> |  |  | 2 | <1=密実砂質,2=砂質,3=粘土質> | [8 empty] | Nc : 支持力係数 |  |  | Nc = | 36.7099 | 0
支持地盤設計採用 Ｎ値 = |  |  | 15 | (回) | ●基礎自重考慮入力解説 | [7 empty] | Nγ: 〃 |  |  | Nγ= | 23.7948 | 0
支持力低減係数 k = |  |  | 1 | ≦1 | 考慮しない → <0> | [7 empty] | Nq : 〃 |  |  | Nq = | 24.3699
底面上部 地盤重量 γ2 = |  |  | 18 | (kN/m3) | 考慮厚 T = Df → <1>
底面下部 地盤重量 γ1 = |  |  | 8 | (kN/m3) | 考慮厚 T 入力 → <t> | [7 empty] | qu : 一軸圧縮強度（≦100） |  |  | qu = | 0 | (kN/m2)
基礎自重考慮 < 0, 1, t > |  |  | 1 | ←------ | --- t > 1 (mm) ----┘ | [7 empty] | C : 粘着力 |  |  | C = | 0 | (kN/m2)
基礎自重算定用重量 γf = |  |  | 20 | (kN/m3) | ┌ Df > 0
作用荷重･対鉛直傾斜角θ= |  |  | 0 | (度)≦90 | ↓不要基礎 Df = 0 or 削除 | [7 empty] | Df : 基礎深さ (m)
符号 | F1 | F2 | F3 | F4 | F5 | F6 | F7 | [5 empty] | B : 基礎短辺長さ (m) |  |  | L : 基礎長辺長さ (m)
根入 Df(m) | 1.5 | 1.5 | 1.5 | 1.5 | 1.5 | 1.5 | 1.5 | 0 |  |  | 0 | 0
短辺 B(m) | 5 | 10 | 15 | 20 | 25 | 30 | 35 | 基礎底面積 Af = |  |  | B･L | (m2) | 形状係数 α= 1.0+0.2･(B/L) β= 0.5-0.2･(B/L)
長辺 L(m) | 5 | 10 | 15 | 20 | 25 | 30 | 35 | 0 |  |  | 0 | 0
α | 1.2 | 1.2 | 1.2 | 1.2 | 1.2 | 1.2 | 1.2 | 単位基礎自重 Wf = |  |  | γf･Df | (kN/m2) | 基礎底面下部地盤重量 γ1 = |  |  |  | 8 | (kN/m3)
β | 0.3 | 0.3 | 0.3 | 0.3 | 0.3 | 0.3 | 0.3 | 自重用重量 γf = |  |  | 20 | (kN/m3) | 〃 上部 〃 γ2 = |  |  |  | 18 | (kN/m3)
Wf (kN/m2) | 30 | 30 | 30 | 30 | 30 | 30 | 30
qaL(kN/m2) | 274.9899 | 307.6854 | 335.1087 | 359.5862 | 382.0831 | 403.1181 | 423.0102 | 全基礎自重 ∑Wf = |  |  | Wf･Af | (kN) | k : 支持力低減係数≦1 |  |  | k = | 1
〃 採用値 | 274 | 307 | 335 | 359 | 382 | 403 | 423
qaS(kN/m2) | 549.9799 | 615.3708 | 670.2175 | 719.1725 | 764.1663 | 806.2361 | 846.0204 |  | θ: 作用荷重の対鉛直傾斜角 |  |  |  | ic, iγ, iq : θによる低減係数 |  |  |  | ic,iq = | 1
〃 採用値 | 549 | 615 | 670 | 719 | 764 | 806 | 846 |  | θ = | 0 | (度) |  | ic,iq=(1-θ/90)^2, iγ=(1-θ/φ)^2 |  |  |  | iγ= | 1
特記事項(2行) ↓ 不要なら削除or0 | F4: 算定式など
● qaL の上限は 500(kN/m2) とした。 | 0 | 0 | 0 | 砂質土 φ=√20N+15, qu=0, C=0 |  |  |  | ■ 支持力算定 |  |  | 符号 | F1 | F2 | F3 | F4 | F5 | F6 | F7
● －－－－－－－－－－－－－ | 0 | 0 | 0 | 粘土質 φ=0, qu=12.5･N, C=qu/2 |  |  |  |  | 形状等 | Df | (m) | 1.5 | 1.5 | 1.5 | 1.5 | 1.5 | 1.5 | 1.5
下記<注>｢学会｣式採用は<1>入力(式中2項目η有無が相違点)→ | [6 empty] | 1 |  |  | B | (m) | 5 | 10 | 15 | 20 | 25 | 30 | 35
● <注> η：寸法効果補正係数 (B増加によるNγ低下の有無) | [6 empty] | ベタ基礎 |  |  | L | (m) | 5 | 10 | 15 | 20 | 25 | 30 | 35
｢告示｣ 第1113号･第2･表中･1項式 | [6 empty] | などは |  |  | α |  | 1.2 | 1.2 | 1.2 | 1.2 | 1.2 | 1.2 | 1.2
qa = */3･{(ic･α･C･Nc)+(iγ･β･γ1･B･____Nγ)+(iq･γ2･Df･Nq)} | [6 empty] | ｢学会｣式 |  |  | β |  | 0.3 | 0.3 | 0.3 | 0.3 | 0.3 | 0.3 | 0.3
｢学会｣ の 同式 η = (B/Bo)^(-1/3) Bo=1m | [6 empty] | の採用 |  |  | Af | (m2) | 25 | 100 | 225 | 400 | 625 | 900 | 1225
qa = */3･{(ic･α･C･Nc)+(iγ･β･γ1･B･η･Nγ)+(iq･γ2･Df･Nq)} | [6 empty] | を推奨 |  |  | Wf | (kN/m2) | 30 | 30 | 30 | 30 | 30 | 30 | 30
case L | [9 empty] | ∑Wf | (kN) | 750 | 3000 | 6750 | 12000 | 18750 | 27000 | 36750
0 | 274.9899 | 307.6854 | 335.1087 | 359.5862 | 382.0831 | 403.1181 | 423.0102 |  | 算定値 | ｢学会｣式η値 |  | 0.5848 | 0.46416 | 0.40548 | 0.3684 | 0.342 | 0.32183 | 0.30571
1 | 274.9899 | 307.6854 | 335.1087 | 359.5862 | 382.0831 | 403.1181 | 423.0102 |  |  | qaL | 計算値 | 274.9899 | 307.6854 | 335.1087 | 359.5862 | 382.0831 | 403.1181 | 423.0102
2 | 11.1 | 11.1 | 11.1 | 11.1 | 11.1 | 11.1 | 11.1 |  |  | (kN/m2) | 採用値 | 274 | 307 | 335 | 359 | 382 | 403 | 423
3 | 30.72 | 30.72 | 30.72 | 30.72 | 30.72 | 30.72 | 30.72 |  |  | qaS | 計算値 | 549.9799 | 615.3708 | 670.2175 | 719.1725 | 764.1663 | 806.2361 | 846.0204
4 | 0.4 | 0.4 | 0.4 | 0.4 | 0.4 | 0.4 | 0.4 |  |  | (kN/m2) | 採用値 | 549 | 615 | 670 | 719 | 764 | 806 | 846
5 | 0.4 | 0.4 | 0.4 | 0.4 | 0.4 | 0.4 | 0.4 |  |  | naL | (kN/m2) | 244 | 277 | 305 | 329 | 352 | 373 | 393
case S | [9 empty] | naS | (kN/m2) | 519 | 585 | 640 | 689 | 734 | 776 | 816
0 | 549.9799 | 615.3708 | 670.2175 | 719.1725 | 764.1663 | 806.2361 | 846.0204 |  |  | QaL | (kN) | 6850 | 30700 | 75375 | 143600 | 238750 | 362700 | 518175
1 | 549.9799 | 615.3708 | 670.2175 | 719.1725 | 764.1663 | 806.2361 | 846.0204 |  |  | QaS | (kN) | 13725 | 61500 | 150750 | 287600 | 477500 | 725400 | 1036350
2 | 11.4 | 11.4 | 11.4 | 11.4 | 11.4 | 11.4 | 11.4 |  |  | NaL | (kN) | 6100 | 27700 | 68625 | 131600 | 220000 | 335700 | 481425
3 | 61.44 | 61.44 | 61.44 | 61.44 | 61.44 | 61.44 | 61.44 |  |  | NaS | (kN) | 12975 | 58500 | 144000 | 275600 | 458750 | 698400 | 999600
4 | 0.8 | 0.8 | 0.8 | 0.8 | 0.8 | 0.8 | 0.8 |  | 特記事項 | ● qaL の上限は 500(kN/m2) とした。
5 | 0.8 | 0.8 | 0.8 | 0.8 | 0.8 | 0.8 | 0.8 |  |  | ● －－－－－－－－－－－－－
η = | 0.5848 | 0.46416 | 0.40548 | 0.3684 | 0.342 | 0.32183 | 0.30571 | ■ 記号一覧 |  | ┌ | qaL : 地盤の許容支持力度 [長期] (kN/m2) | 25 25: ･･････ <下記 ① 式>
| Nc | 36.7099 | Nγ | 23.7948 | Nq | 24.3699 |  |  |  | ├ | qaS : 〃 [短期] (kN/m2) | 25 25: ･･････ <下記 ② 式>
| ic | 1 | iγ | 1 | iq | 1 |  |  |  | ｜
-1000 | 0 | 1 | 2 | 3 | 4 | 5 | 6 |  | Wf考慮 | ├→ | naL : 地盤の許容軸力度 [長期] (kN/m2) |  |  |  |  | 上記応力度から単位基礎自重
← 入力値は < 0 ～ 5 > | → 地質調査なし (算定はN値より) | → 標準貫入試験結果により算定 | → 平板載荷試験結果により算定 | → ｻｳﾝﾃﾞｨﾝｸﾞ試験結果により算定 | → 地盤改良体の強度より算定 | → 改良地盤の載荷試験により算定 | ←← 入力値は <0,1,2,3,4,5> |  |  | └→ | naS : 〃 [短期] (kN/m2) |  |  |  |  | (Wf)分を差引いたもの
φ |  | Nc |  | Nγ |  | Nq
0 |  | 5.1 | 増分 | 0 | 増分 | 1 | 増分 |  |  | ┌ | QaL : 基礎の許容支持力 [長期] (kN) |  |  |  |  | 基礎１基当たりの許容応力
5 |  | 6.5 | 0.28 | 0.1 | 0.02 | 1.6 | 0.12 |  |  | ├ | QaS : 〃 [短期] (kN)
10 |  | 8.3 | 0.36 | 0.4 | 0.06 | 2.5 | 0.18 |  |  | ｜
15 |  | 11 | 0.54 | 1.1 | 0.14 | 3.9 | 0.28 |  | ∑Wf考慮 | ├→ | NaL : 基礎の許容軸力 [長期] (kN) |  |  |  |  | 上記応力から全基礎自重
20 |  | 14.8 | 0.76 | 2.9 | 0.36 | 6.4 | 0.5 |  |  | └→ | NaS : 〃 [短期] (kN) |  |  |  |  | (∑Wf)分を差引いたもの
25 |  | 20.7 | 1.18 | 6.8 | 0.78 | 10.7 | 0.86
28 |  | 25.8 | 1.7 | 11.2 | 1.4667 | 14.7 | 1.3333 | ■ 算定式 |  | qaL = k･1/3･{(ic･α･C･Nc)+(iγ･β･γ1･B･η･Nγ)+(iq･γ2･Df･Nq)} | [7 empty] | ･････ ①
32 |  | 35.5 | 2.425 | 22 | 2.7 | 23.2 | 2.125 |  |  | qaS = k･2/3･{(ic･α･C･Nc)+(iγ･β･γ1･B･η･Nγ)+(iq･γ2･Df･Nq)} | [7 empty] | ･････ ②
36 |  | 50.6 | 3.775 | 44.4 | 5.6 | 37.8 | 3.65 |  |  | η= (B/Bo)^(-1/3) Bo=1m
40 |  | 75.3 | 6.175 | 93.7 | 12.325 | 64.2 | 6.6 |  |  |  | naL = qaL-Wf |  | QaL = qaL･Af |  | NaL = naL･Af
-1000: 32.3205; 1: 36.7099; 3: 23.7948; 5: 24.3699 |  |  |  | naS = qaS-Wf |  | QaS = qaS･Af |  | NaS = naS･Af
Note on J1: 修正可
Note on L49: 修正可
Note on L50: 修正可
Note on Q3: 修正可
Note on S8: 修正可 通常下記値採用 φ=√(20N)+15 もしこれ以外 の値、たとえば φ=√(15N)+15 などを採用なら φ値を修正
Note on S13: 修正可
Note on S14: 修正可