## Type
■ 鋼材の継手詳細図・タイプ図 | [9 empty] | Page - | 100
| 基準張力 |  | SHTB To= | 760 | F8T To= | 400 | F10T To= | 500 | F11T To= | 535
| [長期] | (N/mm2) | 228 | 456 | 120 | 240 | 150 | 300 | 161 | 321
| 径 | 断面 | 1面ｾﾝ断 | 2面ｾﾝ断 | 1面ｾﾝ断 | 2面ｾﾝ断 | 1面ｾﾝ断 | 2面ｾﾝ断 | 1面ｾﾝ断 | 2面ｾﾝ断
| (mm) | (mm2) | (N/本) | (N/本) | (N/本) | (N/本) | (N/本) | (N/本) | (N/本) | (N/本)
bolt
| 16 | 201.0619 | 46000 | 92000 | 24000 | 48000 | 30000 | 60000 | 32000 | 65000
| 20 | 314.1593 | 72000 | 143000 | 38000 | 75000 | 47000 | 94000 | 51000 | 101000
| 22 | 380.1327 | 87000 | 173000 | 46000 | 91000 | 57000 | 114000 | 61000 | 122000
| 24 | 452.3893 | 103000 | 206000 | 54000 | 109000 | 68000 | 136000 | 73000 | 145000
| 引張強さ |  | SHTBσu= | 1400 | F8Tσu= | 800 | F10Tσu= | 1000 | F11Tσu= | 1100
| [破断] | (N/mm2) | １面せん断の破断強度 Ｑu = 0.75･Ａ･σu
| 径 | 有効断面 | 1面ｾﾝ断 | 2面ｾﾝ断 | 1面ｾﾝ断 | 2面ｾﾝ断 | 1面ｾﾝ断 | 2面ｾﾝ断 | 1面ｾﾝ断 | 2面ｾﾝ断
| (mm) | Ａ(mm2) | (N/本) | (N/本) | (N/本) | (N/本) | (N/本) | (N/本) | (N/本) | (N/本)
boltu
| 16 | 150.7964 | 158336.2697 | 316672.5395 | 90477.8684 | 180955.7368 | 113097.3355 | 226194.6711 | 124407.0691 | 248814.1382
| 20 | 235.6194 | 247400.4215 | 494800.8429 | 141371.6694 | 282743.3388 | 176714.5868 | 353429.1735 | 194386.0454 | 388772.0909
| 22 | 285.0995 | 299354.51 | 598709.02 | 171059.72 | 342119.44 | 213824.65 | 427649.3 | 235207.115 | 470414.23
| 24 | 339.292 | 356256.6069 | 712513.2138 | 203575.204 | 407150.4079 | 254469.0049 | 508938.0099 | 279915.9054 | 559831.8109
|  | up | down |  | tw | tw/2 | S1 | tw/2+S1 | α | S2
plt | 0 | 6 | 6 |  | 0 | 0 | 0 | 0 | 0 | 0 | ss
| 6 | 6 | 6 |  | 6 | 3 | 5 | 8 | 20 | 5
| 6.01 | 9 | 6 |  | 9 | 4.5 | 7 | 11.5 | 20 | 7
| 9 | 9 | 6 |  | 12 | 6 | 10 | 16 | 20 | 10
| 9.01 | 12 | 9 |  | 14 | 7 | 11 | 18 | 20 | 11
| 12 | 12 | 9 |  | 16 | 8 | 5.3333 | 13.3333 | 20 | 13
| 12.01 | 16 | 12 |  | 19 | 9.5 | 6.3333 | 15.8333 | 20 | 10.9697
| 16 | 16 | 12 |  | 22 | 11 | 7.3333 | 18.3333 | 20 | 12.7017
| 16.01 | 19 | 16 |  | 25 | 12.5 | 8.3333 | 20.8333 | 25 | 14.4338
| 19 | 19 | 16 |  | 28 | 14 | 9.3333 | 23.3333 | 25 | 16.1658
| 19.01 | 22 | 19 |  | 32 | 16 | 10.6667 | 26.6667 | 30 | 18.4752
| 22 | 22 | 19 |  | 36 | 18 | 12 | 30 | 30 | 20.7846
| 22.01 | 25 | 22 |  | 40 | 20 | 13.3333 | 33.3333 | 35 | 23.094
| 25 | 25 | 22
| 25.01 | 28 | 25 |  |  | S1 | tw
| 28 | 28 | 25 |  |  | + S2 |  |  |  | S2≧S1
| 28.01 | 32 | 28 |  | S2
| 32 | 32 | 28
| 32.01 | 36 | 32
| 36 | 36 | 32 |  | tf | β= tf |  | tw/2 + S1
| 36.01 | 40 | 36 |  |  |  |  | ↓
| 40 | 40 | 36 |  |  |  |  | 5mm単位,min20
| 40.01 | ???? | 40 |  |  |  |  | → α
Note on L1: 修正可

## Joint(1)
母材耐力上のﾎﾞﾙﾄ欠損考慮は | [13 empty] | 0 | ← 有り<1>,無し<0> ←─ 通常は無し<0>、母材のボルト断面欠損考慮は母材耐力低下により、継手のボルト数・板厚も減少する | [29 empty] | 継手安全率
高力ボルト種別 F ? T | [12 empty] | F | 10 | T ← SHTB <0> input |  |  |  |  | 1シート5部材算定。下記青文字(消去可)は印刷されない。40mmを超える板厚 → ???? → 要入力修正 | [24 empty] | F:ﾌﾗﾝｼﾞ
径 <16, 20, 22, 24> | [12 empty] | HTB M | 22 | ← 標準径 |  | Page - |  | 101 | ■ 鋼材プレートの引張破断耐力による継手設計 | [13 empty] | 有効面積 |  | 必要 | 有効長さ |  | 必要 | Page - |  |  |  | 101 | W: ｳｪﾌﾞ
鋼材 400系＝<1> 490系＝<2> | [13 empty] | 2 | ← 鋼材は全共通 |  |  |  | 図面 | 鋼材490 |  |  | 系 ボルト |  |  | F10T | 継手母材間あき5(mm), ボルトピッチ60(mm), | [6 empty] | 各計 | 個々 | 面積 | 直交 | ﾊｼｱｷ | 厚 | はしあき40(mm) |  |  |  |  | B: ﾎﾞﾙﾄ
符号 | [9 empty] | 方向 |  |  | 鋼材形状 |  | 継手 | 片側のボルト |  |  | 貼り | 符号 |  |  | 鋼材形状 |  | 母材 | 継手 | 片側 の ボルト | [5 empty] | 添え板 厚 x 幅 x 長さ | [11 empty] | P:ﾌﾟﾚｰﾄ
Type 0～5 |  | 型 | [7 empty] | 部位 |  |  | ｾｲ･幅 | 厚≦40 | 区分 | 行数 | 列数 | 計算 | 付け | 方 部材 |  |  | ｾｲ･幅 | 厚 | 保有 | 区分 | 計算 | 行数 | 列数 | 全本数 ｍ x ｎ |  |  | 外：フランジ外添板 | [11 empty] | 保有耐力
ボルト | 径 | [8 empty] | Ｗ.PL |  |  | H | tw | F:ﾌﾗﾝｼﾞ | ／列 |  | 必要 | 範囲 | 向 位置 |  |  | H | tw | 面積 | F:ﾌﾗﾝｼﾞ | 必要 | ／列 |  | ＮＦ |  |  | 内：フランジ内添板 | [11 empty] | 接合曲げ
鋼材引張強ｻσu | [9 empty] | 許容幅 |  |  | B | tf | W: ｳｪﾌﾞ | ｍ | ｎ | 本数 | U5～ |  |  |  | B | tf | F | W: ｳｪﾌﾞ | 本数 | ｍ | ｎ | ＮＷ |  |  | Ｗ： ウェブ添板 | [11 empty] | 安全率は
ﾎﾞﾙﾄ2面ｾﾝ断Ｑu | [9 empty] | (mm) |  |  | (mm) | (mm) |  | (行) | (列) | (本) | AT59 |  |  |  | (mm) | (mm) | W |  | (本) | (行) | (列) | (本) |  |  |  | mm2 | mm2 | mm2 | mm | mm | mm | (mm) |  |  |  |  | 1.1～1.3
1C1 |  |  |  |  | tw |  |  |  |  | Ｘ方向 | Type は必須入力で不要は <0,削除> | [7 empty] | *注１ | 1C1 |  |  | Type | 1 ─ | mm2 | 0 | [6 empty] | 外 PL- | ↓F | 2888 | 2500 | 152 | 240 | 16.4474 | 19 | x | 200 | x | 405 | Ｘ方向
Type | 1 | ─ | [6 empty] | 0 | x1 | -300 | 12 | -300 | 12 | F.ﾎﾞﾙﾄ | 3 | 2 | 6 | 直交 |  | Ｘ | x1 | 300 | 12 | 5000 | F.JOINT | 5.729 | 3 | 2 | 6 | - HTB M | 22 | 内 2PL- | 5016 | 1064 | 1056 | 56 | 120 | 18.8571 | 19 | x | 80 | x | 405 | F.B | 1.0473
HTB M | 22 | [7 empty] | 0 | 230 | 200 | 25 | 200 | 25 | W.ﾎﾞﾙﾄ | 3 | 2 | 4 | ウェブ | 0 | 方 |  | 200 | 25 | 3000 | W.JOINT | 3.4374 | 3 | 2 | 6 | - HTB M | 22 | Ｗ 2PL- | 3072 | 1536 | 1500 | 128 | 240 | 11.7188 | 12 | x | 200 | x | 285 | F.P | 1.0032
σu 及び Ｑu |  |  | tf |  | β | α |  |  | 0 | x2 | 0 | 0 | － | － | 0 | 0 | 0 | 0 | により |  | 向 | 0 | － | － | 3000 | 0 | 0 |  |  | 0 |  |  | 0 | 3072 | ←W |  |  |  |  | 0 |  |  |  |  | W.B | 1.7455
490 | (N/mm2) | [7 empty] | 0 | 0 | 0 | 0 | － | － | 0 | 0 | 0 | 0 | ２分 | 0 |  |  | － | － | 0 | 0 | 0 | 0 | 0 | 0 | 0 | 0 | 0 | 0 | 0 | 0 | 0 | 0 | #DIV/0! | 0 | 0 | 0 | 0 | 0 | W.P | 1.024
427.6493 | (kN/本) |  | minα |  | X | 20 | Y | 0 |  | Ｙ方向 | ↑↓既成材H>0,ﾋﾞﾙﾄﾞ材H<0,B≧200 | [7 empty] | される | [5 empty] | mm2 | 0 | [6 empty] | 0 | ↓F | 0 | 0 | 0 | 0 | #DIV/0! | 0 | 0 | 0 | 0 | 0 | Ｙ方向
0 |  |  | α値 |  |  | β値 |  |  | 0 | y1 | 0 | 0 | － | － | 0 | 0 | 0 | 0 | ウェブ |  | Ｙ | 0 | － | － | 0 | 0 | 0 | 0 | 0 | 0 | 0 | 0 | 0 | 0 | 0 | 0 | 0 | 0 | #DIV/0! | 0 | 0 | 0 | 0 | 0 | F.B | #DIV/0!
0 |  |  | BH | Ｈ | α | BH | Ｈ | β | 0 | 0 | 0 | 0 | － | － | 0 | 0 | 0 | 0 | にあ | 0 | 方 |  | － | － | 0 | 0 | 0 | 0 | 0 | 0 | 0 | 0 | 0 | 0 | 0 | 0 | 0 | 0 | #DIV/0! | 0 | 0 | 0 | 0 | 0 | F.P | #DIV/0!
0 |  | 0 | 20 | 10 | 20 | 35 | 25 | 35 | 0 | y2 | 0 | 0 | － | － | 0 | 0 | 0 | 0 | って |  | 向 | 0 | － | － | 0 | 0 | 0 |  |  | 0 |  |  | 0 | 0 | ←W |  |  |  |  | 0 |  |  |  |  | W.B | #DIV/0!
0 |  | 0 | 0 | 0 | 0 | 0 | 0 | 0 | 0 | 0 | 0 | 0 | － | － | 0 | 0 | 0 | 0 | 継手 | 0 |  |  | － | － | 0 | 0 | 0 | 0 | 0 | 0 | 0 | 0 | 0 | 0 | 0 | 0 | 0 | 0 | #DIV/0! | 0 | 0 | 0 | 0 | 0 | W.P | #DIV/0!
2G1 |  |  |  |  | tw |  |  |  |  | Ｘ方向 | Type は必須入力で不要は <0,削除> | [7 empty] | を | 2G1 |  |  | Type | 2 │ | mm2 | 0 | [6 empty] | 0 | ↓F | 0 | 0 | 0 | 0 | #DIV/0! | 0 | 0 | 0 | 0 | 0 | Ｘ方向
Type | 2 | │ | [6 empty] | 0 | x1 | 0 | 0 | － | － | 0 | 0 | 0 | 0 | 取ら |  | Ｘ | 0 | － | － | 0 | 0 | 0 | 0 | 0 | 0 | 0 | 0 | 0 | 0 | 0 | 0 | 0 | 0 | #DIV/0! | 0 | 0 | 0 | 0 | 0 | F.B | #DIV/0!
HTB M | 22 | [7 empty] | 0 | 0 | 0 | 0 | － | － | 0 | 0 | 0 | 0 | ない | 0 | 方 |  | － | － | 0 | 0 | 0 | 0 | 0 | 0 | 0 | 0 | 0 | 0 | 0 | 0 | 0 | 0 | #DIV/0! | 0 | 0 | 0 | 0 | 0 | F.P | #DIV/0!
σu 及び Ｑu |  |  | tf |  | β | α |  |  | 0 | x2 | 0 | 0 | － | － | 0 | 0 | 0 | 0 | 側は |  | 向 | 0 | － | － | 0 | 0 | 0 |  |  | 0 |  |  | 0 | 0 | ←W |  |  |  |  | 0 |  |  |  |  | W.B | #DIV/0!
490 | (N/mm2) | [7 empty] | 0 | 0 | 0 | 0 | － | － | 0 | 0 | 0 | 0 | ボルト | 0 |  |  | － | － | 0 | 0 | 0 | 0 | 0 | 0 | 0 | 0 | 0 | 0 | 0 | 0 | 0 | 0 | #DIV/0! | 0 | 0 | 0 | 0 | 0 | W.P | #DIV/0!
427.6493 | (kN/本) |  | minα |  | X | 0 | Y | 20 |  | Ｙ方向 | ↑↓既成材H>0,ﾋﾞﾙﾄﾞ材H<0,B≧200 | [7 empty] | 行数 | [5 empty] | mm2 | 0 | [6 empty] | 外 PL- | ↓F | 2888 | 2500 | 152 | 240 | 16.4474 | 19 | x | 200 | x | 405 | Ｙ方向
0 |  |  | α値 |  |  | β値 |  |  | 0 | y1 | -300 | 12 | -300 | 12 | F.ﾎﾞﾙﾄ | 3 | 2 | 6 | mに0 |  | Ｙ | y1 | 300 | 12 | 5000 | F.JOINT | 5.729 | 3 | 2 | 6 | - HTB M | 22 | 内 2PL- | 5016 | 1064 | 1056 | 56 | 120 | 18.8571 | 19 | x | 80 | x | 405 | F.B | 1.0473
0 |  |  | BH | Ｈ | α | BH | Ｈ | β | 0 | 230 | 200 | 25 | 200 | 25 | W.ﾎﾞﾙﾄ | 3 | 2 | 4 | 入力 | 0 | 方 |  | 200 | 25 | 3000 | W.JOINT | 3.4374 | 3 | 2 | 6 | - HTB M | 22 | Ｗ 2PL- | 3072 | 1536 | 1500 | 128 | 240 | 11.7188 | 12 | x | 200 | x | 285 | F.P | 1.0032
0 |  | 0 | 0 | 0 | 0 | 0 | 0 | 0 | 0 | y2 | 0 | 0 | － | － | 0 | 0 | 0 | 0 | *注２ |  | 向 | 0 | － | － | 3000 | 0 | 0 |  |  | 0 |  |  | 0 | 3072 | ←W |  |  |  |  | 0 |  |  |  |  | W.B | 1.7455
0 |  | 0 | 20 | 10 | 20 | 35 | 25 | 35 | 0 | 0 | 0 | 0 | － | － | 0 | 0 | 0 | 0 | ﾌﾗﾝｼﾞ | 0 |  |  | － | － | 0 | 0 | 0 | 0 | 0 | 0 | 0 | 0 | 0 | 0 | 0 | 0 | 0 | 0 | #DIV/0! | 0 | 0 | 0 | 0 | 0 | W.P | 1.024
1C1 |  |  |  |  | tw |  |  |  |  | Ｘ方向 | Type は必須入力で不要は <0,削除> | [7 empty] | 内板 | 1C1 |  |  | Type | 3 ┼ | mm2 | 0 | [6 empty] | 外 PL- | ↓F | 2888 | 2500 | 152 | 240 | 16.4474 | 19 | x | 200 | x | 405 | Ｘ方向
Type | 3 | ┼ | [6 empty] | 0 | x1 | -300 | 12 | -300 | 12 | F.ﾎﾞﾙﾄ | 3 | 2 | 6 | 幅や |  | Ｘ | x1 | 300 | 12 | 5000 | F.JOINT | 5.729 | 3 | 2 | 6 | - HTB M | 22 | 内 2PL- | 5016 | 1064 | 1056 | 56 | 120 | 18.8571 | 19 | x | 80 | x | 405 | F.B | 1.0473
HTB M | 22 | [7 empty] | 0 | 249 | 200 | 25 | 200 | 25 | W.ﾎﾞﾙﾄ | 3 | 2 | 4 | ウェブ | 0 | 方 |  | 200 | 25 | 3300 | W.JOINT | 3.7811 | 3 | 2 | 6 | - HTB M | 22 | Ｗ 2PL- | 4096 | 2048 | 1650 | 128 | 240 | 12.8906 | 16 | x | 200 | x | 285 | F.P | 1.0032
σu 及び Ｑu |  |  | tf |  | β | α |  |  | 0 | x2 | -300 | 12 | -300 | 12 | F.ﾎﾞﾙﾄ | 同 | x1 | 6 | 許容 |  | 向 | x2 | 300 | 12 | 6600 | F.JOINT | 同 x1 F.JOINT |  |  | 同 x1 F.JOINT |  |  | 同 | 8192 | ←W |  |  |  |  | x1 F.JOINT |  |  |  |  | W.B | 1.5868
490 | (N/mm2) | [7 empty] | 0 | 249 | 200 | 25 | 200 | 25 | W.ﾎﾞﾙﾄ | 3 | 2 | 4 | 幅 | 0 |  |  | 200 | 25 | 3300 | W.JOINT | 3.7811 | 3 | 2 | 6 | - HTB M | 22 | Ｗ 2PL- | 4096 | 2048 | 1650 | 128 | 240 | 12.8906 | 16 | x | 200 | x | 285 | W.P | 1.2412
427.6493 | (kN/本) |  | minα |  | X | 20 | Y | 20 |  | Ｙ方向 | ↑↓既成材H>0,ﾋﾞﾙﾄﾞ材H<0,B≧200 | [7 empty] | には | [5 empty] | mm2 | 0 | [6 empty] | 外 PL- | ↓F | 2888 | 2500 | 152 | 240 | 16.4474 | 19 | x | 200 | x | 405 | Ｙ方向
0 |  |  | α値 |  |  | β値 |  |  | 0 | y1 | -300 | 12 | -300 | 12 | F.ﾎﾞﾙﾄ | 3 | 2 | 6 | 溶接S |  | Ｙ | y1 | 300 | 12 | 5000 | F.JOINT | 5.729 | 3 | 2 | 6 | - HTB M | 22 | 内 2PL- | 5016 | 1064 | 1056 | 56 | 120 | 18.8571 | 19 | x | 80 | x | 405 | F.B | 1.0473
0 |  |  | BH | Ｈ | α | BH | Ｈ | β | 0 | 249 | 200 | 25 | 200 | 25 | W.ﾎﾞﾙﾄ | 3 | 2 | 4 | および | 0 | 方 |  | 200 | 25 | 3300 | W.JOINT | 3.7811 | 3 | 2 | 6 | - HTB M | 22 | Ｗ 2PL- | 4096 | 2048 | 1650 | 128 | 240 | 12.8906 | 16 | x | 200 | x | 285 | F.P | 1.0032
0 |  | 0 | 20 | 10 | 20 | 35 | 25 | 35 | 0 | y2 | -300 | 12 | -300 | 12 | F.ﾎﾞﾙﾄ | 同 | y1 | 6 | 既成 |  | 向 | y2 | 300 | 12 | 6600 | F.JOINT | 同 y1 F.JOINT |  |  | 同 y1 F.JOINT |  |  | 同 | 8192 | ←W |  |  |  |  | y1 F.JOINT |  |  |  |  | W.B | 1.5868
0 |  | 0 | 20 | 10 | 20 | 35 | 25 | 35 | 0 | 249 | 200 | 25 | 200 | 25 | W.ﾎﾞﾙﾄ | 3 | 2 | 4 | Ｈ 鋼 | 0 |  |  | 200 | 25 | 3300 | W.JOINT | 3.7811 | 3 | 2 | 6 | - HTB M | 22 | Ｗ 2PL- | 4096 | 2048 | 1650 | 128 | 240 | 12.8906 | 16 | x | 200 | x | 285 | W.P | 1.2412
1C1 |  |  |  |  | tw |  |  |  |  | Ｘ方向 | Type は必須入力で不要は <0,削除> | [7 empty] | ｒ 値 | 1C1 |  |  | Type | 4 ┬ | mm2 | 0 | [6 empty] | 外 PL- | ↓F | 2888 | 2500 | 152 | 240 | 16.4474 | 19 | x | 200 | x | 405 | Ｘ方向
Type | 4 | ┬ | [6 empty] | 0 | x1 | -300 | 12 | -300 | 12 | F.ﾎﾞﾙﾄ | 3 | 2 | 6 | (下記) |  | Ｘ | x1 | 300 | 12 | 5000 | F.JOINT | 5.729 | 3 | 2 | 6 | - HTB M | 22 | 内 2PL- | 5016 | 1064 | 1056 | 56 | 120 | 18.8571 | 19 | x | 80 | x | 405 | F.B | 1.0473
HTB M | 22 | [7 empty] | 0 | 249 | 200 | 25 | 200 | 25 | W.ﾎﾞﾙﾄ | 3 | 2 | 4 | 考慮 | 0 | 方 |  | 200 | 25 | 3300 | W.JOINT | 3.7811 | 3 | 2 | 6 | - HTB M | 22 | Ｗ 2PL- | 4096 | 2048 | 1650 | 128 | 240 | 12.8906 | 16 | x | 200 | x | 285 | F.P | 1.0032
σu 及び Ｑu |  |  | tf |  | β | α |  |  | 0 | x2 | -300 | 12 | -300 | 12 | F.ﾎﾞﾙﾄ | 同 | x1 | 6 | 済み |  | 向 | x2 | 300 | 12 | 6600 | F.JOINT | 同 x1 F.JOINT |  |  | 同 x1 F.JOINT |  |  | 同 | 8192 | ←W |  |  |  |  | x1 F.JOINT |  |  |  |  | W.B | 1.5868
490 | (N/mm2) | [7 empty] | 0 | 249 | 200 | 25 | 200 | 25 | W.ﾎﾞﾙﾄ | 3 | 2 | 4 | r=13 | 0 |  |  | 200 | 25 | 3300 | W.JOINT | 3.7811 | 3 | 2 | 6 | - HTB M | 22 | Ｗ 2PL- | 4096 | 2048 | 1650 | 128 | 240 | 12.8906 | 16 | x | 200 | x | 285 | W.P | 1.2412
427.6493 | (kN/本) |  | minα |  | X | 20 | Y | 20 |  | Ｙ方向 | ↑↓既成材H>0,ﾋﾞﾙﾄﾞ材H<0,B≧200 | [7 empty] | r=18 | [5 empty] | mm2 | 0 | [6 empty] | 外 PL- | ↓F | 2888 | 2500 | 152 | 240 | 16.4474 | 19 | x | 200 | x | 405 | Ｙ方向
0 |  |  | α値 |  |  | β値 |  |  | 0 | y1 | -300 | 12 | -300 | 12 | F.ﾎﾞﾙﾄ | 3 | 2 | 6 | (h≧ |  | Ｙ | y1 | 300 | 12 | 5000 | F.JOINT | 5.729 | 3 | 2 | 6 | - HTB M | 22 | 内 2PL- | 5016 | 1064 | 1056 | 56 | 120 | 18.8571 | 19 | x | 80 | x | 405 | F.B | 1.0473
0 |  |  | BH | Ｈ | α | BH | Ｈ | β | 0 | 249 | 200 | 25 | 200 | 25 | W.ﾎﾞﾙﾄ | 3 | 2 | 4 | 700) | 0 | 方 |  | 200 | 25 | 3228 | W.JOINT | 3.6986 | 3 | 2 | 6 | - HTB M | 22 | Ｗ 2PL- | 4096 | 2048 | 1614 | 128 | 240 | 12.6094 | 16 | x | 200 | x | 285 | F.P | 1.0032
0 |  | 0 | 20 | 10 | 20 | 35 | 25 | 35 | 0 | y2 | 0 | 0 | － | － | 0 | 0 | 0 | 0 | ↓ |  | 向 | 0 | － | － | 3228 | 0 | 0 |  |  | 0 |  |  | 0 | 4096 | ←W |  |  |  |  | 0 |  |  |  |  | W.B | 1.6222
0 |  | 0 | 20 | 10 | 20 | 35 | 25 | 35 | 0 | 0 | 0 | 0 | － | － | 0 | 0 | 0 | 0 | 異なる | 0 |  |  | － | － | 0 | 0 | 0 | 0 | 0 | 0 | 0 | 0 | 0 | 0 | 0 | 0 | 0 | 0 | #DIV/0! | 0 | 0 | 0 | 0 | 0 | W.P | 1.2689
1C1 |  |  |  |  | tw |  |  |  |  | Ｘ方向 | Type は必須入力で不要は <0,削除> | [7 empty] | 場合 | 1C1 |  |  | Type | 5 ┤ | mm2 | 0 | [6 empty] | 外 PL- | ↓F | 2888 | 2500 | 152 | 240 | 16.4474 | 19 | x | 200 | x | 405 | Ｘ方向
Type | 5 | ┤ | [6 empty] | 0 | x1 | -300 | 12 | -300 | 12 | F.ﾎﾞﾙﾄ | 3 | 2 | 6 | 形鋼 |  | Ｘ | x1 | 300 | 12 | 5000 | F.JOINT | 5.729 | 3 | 2 | 6 | - HTB M | 22 | 内 2PL- | 5016 | 1064 | 1056 | 56 | 120 | 18.8571 | 19 | x | 80 | x | 405 | F.B | 1.0473
HTB M | 22 | [7 empty] | 0 | 249 | 200 | 25 | 200 | 25 | W.ﾎﾞﾙﾄ | 3 | 2 | 4 | ｒ 値 | 0 | 方 |  | 200 | 25 | 3228 | W.JOINT | 3.6986 | 3 | 2 | 6 | - HTB M | 22 | Ｗ 2PL- | 4096 | 2048 | 1614 | 128 | 240 | 12.6094 | 16 | x | 200 | x | 285 | F.P | 1.0032
σu 及び Ｑu |  |  | tf |  | β | α |  |  | 0 | x2 | 0 | 0 | － | － | 0 | 0 | 0 | 0 | 入力 |  | 向 | 0 | － | － | 3228 | 0 | 0 |  |  | 0 |  |  | 0 | 4096 | ←W |  |  |  |  | 0 |  |  |  |  | W.B | 1.6222
490 | (N/mm2) | [7 empty] | 0 | 0 | 0 | 0 | － | － | 0 | 0 | 0 | 0 |  | 0 |  |  | － | － | 0 | 0 | 0 | 0 | 0 | 0 | 0 | 0 | 0 | 0 | 0 | 0 | 0 | 0 | #DIV/0! | 0 | 0 | 0 | 0 | 0 | W.P | 1.2689
427.6493 | (kN/本) |  | minα |  | X | 20 | Y | 20 |  | Ｙ方向 | ↑↓既成材H>0,ﾋﾞﾙﾄﾞ材H<0,B≧200 | [7 empty] | 改 | [5 empty] | mm2 | 0 | [6 empty] | 外 PL- | ↓F | 2888 | 2500 | 152 | 240 | 16.4474 | 19 | x | 200 | x | 405 | Ｙ方向
0 |  |  | α値 |  |  | β値 |  |  | 0 | y1 | -300 | 12 | -300 | 12 | F.ﾎﾞﾙﾄ | 3 | 2 | 6 | ペ |  | Ｙ | y1 | 300 | 12 | 5000 | F.JOINT | 5.729 | 3 | 2 | 6 | - HTB M | 22 | 内 2PL- | 5016 | 1064 | 1056 | 56 | 120 | 18.8571 | 19 | x | 80 | x | 405 | F.B | 1.0473
0 |  |  | BH | Ｈ | α | BH | Ｈ | β | 0 | 249 | 200 | 25 | 200 | 25 | W.ﾎﾞﾙﾄ | 3 | 2 | 4 | ｜ | 0 | 方 |  | 200 | 25 | 3300 | W.JOINT | 3.7811 | 3 | 2 | 6 | - HTB M | 22 | Ｗ 2PL- | 4096 | 2048 | 1650 | 128 | 240 | 12.8906 | 16 | x | 200 | x | 285 | F.P | 1.0032
0 |  | 0 | 20 | 10 | 20 | 35 | 25 | 35 | 0 | y2 | -300 | 12 | -300 | 12 | F.ﾎﾞﾙﾄ | 同 | y1 | 6 | ジ |  | 向 | y2 | 300 | 12 | 6600 | F.JOINT | 同 y1 F.JOINT |  |  | 同 y1 F.JOINT |  |  | 同 | 8192 | ←W |  |  |  |  | y1 F.JOINT |  |  |  |  | W.B | 1.5868
0 |  | 0 | 20 | 10 | 20 | 35 | 25 | 35 | 0 | 249 | 200 | 25 | 200 | 25 | W.ﾎﾞﾙﾄ | 3 | 2 | 4 | ↓ | 0 |  |  | 200 | 25 | 3300 | W.JOINT | 3.7811 | 3 | 2 | 6 | - HTB M | 22 | Ｗ 2PL- | 4096 | 2048 | 1650 | 128 | 240 | 12.8906 | 16 | x | 200 | x | 285 | W.P | 1.2412
Note on B11: ０, １, ２, ３, ４, ５ のいずれかを最初に入力。 ０は表示・印刷不要材 １～５のTypeおよび以降の 入力値詳細については 前シート印刷・参照必須
Note on N11: 鋼材セイ <H> input 既成材は正値 ﾋﾞﾙﾄﾞ材は負値
Note on N12: 鋼材幅 <B> input Bは200以上
Note on O11: 鋼材ｳｪﾌﾞ厚 <tw> input
Note on O12: 鋼材ﾌﾗﾝｼﾞ厚 <tf> input
Note on U3: 修正可
Note on AA10: 修正可
Note on AA15: 修正可
Note on AA20: 修正可
Note on AA25: 修正可
Note on AA30: 修正可
Note on AA35: 修正可
Note on AA40: 修正可
Note on AA45: 修正可
Note on AA50: 修正可
Note on AA55: 修正可
Note on AC10: 入力可
Note on AC15: 入力可
Note on AC20: 入力可
Note on AC25: 入力可
Note on AC30: 入力可
Note on AC35: 入力可
Note on AC40: 入力可
Note on AC45: 入力可
Note on AC50: 入力可
Note on AC55: 入力可
Note on AD10: 入力可
Note on AD15: 入力可
Note on AD20: 入力可
Note on AD25: 入力可
Note on AD30: 入力可
Note on AD35: 入力可
Note on AD40: 入力可
Note on AD45: 入力可
Note on AD50: 入力可
Note on AD55: 入力可
Note on AE10: 入力可
Note on AE15: 入力可
Note on AE20: 入力可
Note on AE25: 入力可
Note on AE30: 入力可
Note on AE35: 入力可
Note on AE40: 入力可
Note on AE45: 入力可
Note on AE50: 入力可
Note on AE55: 入力可
Note on AF10: 入力可
Note on AF15: 入力可
Note on AF20: 入力可
Note on AF25: 入力可
Note on AF30: 入力可
Note on AF35: 入力可
Note on AF40: 入力可
Note on AF45: 入力可
Note on AF50: 入力可
Note on AF55: 入力可
Note on AG10: 入力可
Note on AG15: 入力可
Note on AG20: 入力可
Note on AG25: 入力可
Note on AG30: 入力可
Note on AG35: 入力可
Note on AG40: 入力可
Note on AG45: 入力可
Note on AG50: 入力可
Note on AG55: 入力可
Note on AH10: 入力可
Note on AH15: 入力可
Note on AH20: 入力可
Note on AH25: 入力可
Note on AH30: 入力可
Note on AH35: 入力可
Note on AH40: 入力可
Note on AH45: 入力可
Note on AH50: 入力可
Note on AH55: 入力可
Note on AP10: 修正可
Note on AP11: 修正可
Note on AP12: 修正可
Note on AP14: 修正可
Note on AP15: 修正可
Note on AP16: 修正可
Note on AP17: 修正可
Note on AP19: 修正可
Note on AP20: 修正可
Note on AP21: 修正可
Note on AP22: 修正可
Note on AP24: 修正可
Note on AP25: 修正可
Note on AP26: 修正可
Note on AP27: 修正可
Note on AP29: 修正可
Note on AP30: 修正可
Note on AP31: 修正可
Note on AP32: 修正可
Note on AP34: 修正可
Note on AP35: 修正可
Note on AP36: 修正可
Note on AP37: 修正可
Note on AP39: 修正可
Note on AP40: 修正可
Note on AP41: 修正可
Note on AP42: 修正可
Note on AP44: 修正可
Note on AP45: 修正可
Note on AP46: 修正可
Note on AP47: 修正可
Note on AP49: 修正可
Note on AP50: 修正可
Note on AP51: 修正可
Note on AP52: 修正可
Note on AP54: 修正可
Note on AP55: 修正可
Note on AP56: 修正可
Note on AP57: 修正可
Note on AP59: 修正可
Note on AR11: 修正可
Note on AR12: 修正可
Note on AR14: 修正可
Note on AR16: 修正可
Note on AR17: 修正可
Note on AR19: 修正可
Note on AR21: 修正可
Note on AR22: 修正可
Note on AR24: 修正可
Note on AR26: 修正可
Note on AR27: 修正可
Note on AR29: 修正可
Note on AR31: 修正可
Note on AR32: 修正可
Note on AR34: 修正可
Note on AR36: 修正可
Note on AR37: 修正可
Note on AR39: 修正可
Note on AR41: 修正可
Note on AR42: 修正可
Note on AR44: 修正可
Note on AR46: 修正可
Note on AR47: 修正可
Note on AR49: 修正可
Note on AR51: 修正可
Note on AR52: 修正可
Note on AR54: 修正可
Note on AR56: 修正可
Note on AR57: 修正可
Note on AR59: 修正可
Note on AT10: 修正可
Note on AT12: 修正可
Note on AT14: 修正可
Note on AT15: 修正可
Note on AT17: 修正可
Note on AT19: 修正可
Note on AT20: 修正可
Note on AT22: 修正可
Note on AT24: 修正可
Note on AT25: 修正可
Note on AT27: 修正可
Note on AT29: 修正可
Note on AT30: 修正可
Note on AT32: 修正可
Note on AT34: 修正可
Note on AT35: 修正可
Note on AT37: 修正可
Note on AT39: 修正可
Note on AT40: 修正可
Note on AT42: 修正可
Note on AT44: 修正可
Note on AT45: 修正可
Note on AT47: 修正可
Note on AT49: 修正可
Note on AT50: 修正可
Note on AT52: 修正可
Note on AT54: 修正可
Note on AT55: 修正可
Note on AT57: 修正可
Note on AT59: 修正可

## Joint(2)
母材耐力上のﾎﾞﾙﾄ欠損考慮は | [13 empty] | 0 | ← 有り<1>,無し<0> |  |  |  |  | 必要部材数分、本シートのコピーシートを作成 | [24 empty] | 継手安全率
高力ボルト種別 F ? T | [12 empty] | F | 10 | T ← SHTB <0> input |  |  |  |  | 1 シート 5 部材算定。 40mmを超える板厚 → ???? → 要入力修正 | [24 empty] | F:ﾌﾗﾝｼﾞ
径 <16, 20, 22, 24> | [12 empty] | HTB M | 22 | ← 標準径 |  | Page - |  | 102 | [14 empty] | 有効面積 |  | 必要 | 有効長さ |  | 必要 | Page - |  |  |  | 102 | W: ｳｪﾌﾞ
鋼材 400系＝<1> 490系＝<2> | [13 empty] | 2 | ← 鋼材は全共通 |  |  |  | 図面 | 鋼材490 |  |  | 系 ボルト |  |  | F10T | 継手母材間あき5(mm), ボルトピッチ60(mm), | [6 empty] | 各計 | 個々 | 面積 | 直交 | ﾊｼｱｷ | 厚 | はしあき40(mm) |  |  |  |  | B: ﾎﾞﾙﾄ
符号 | [9 empty] | 方向 |  |  | 鋼材形状 |  | 継手 | 片側のボルト |  |  | 貼り | 符号 |  |  | 鋼材形状 |  | 母材 | 継手 | 片側 の ボルト | [5 empty] | 添え板 厚 x 幅 x 長さ | [11 empty] | P:ﾌﾟﾚｰﾄ
Type 0～5 |  | 型 | [7 empty] | 部位 |  |  | ｾｲ･幅 | 厚≦40 | 区分 | 行数 | 列数 | 計算 | 付け | 方 部材 |  |  | ｾｲ･幅 | 厚 | 保有 | 区分 | 計算 | 行数 | 列数 | 全本数 ｍ x ｎ |  |  | 外：フランジ外添板 | [11 empty] | 保有耐力
ボルト | 径 | [8 empty] | Ｗ.PL |  |  | H | tw | F:ﾌﾗﾝｼﾞ | ／列 |  | 必要 | 範囲 | 向 位置 |  |  | H | tw | 面積 | F:ﾌﾗﾝｼﾞ | 必要 | ／列 |  | ＮＦ |  |  | 内：フランジ内添板 | [11 empty] | 接合曲げ
鋼材引張強ｻσu | [9 empty] | 許容幅 |  |  | B | tf | W: ｳｪﾌﾞ | ｍ | ｎ | 本数 | U5～ |  |  |  | B | tf | F | W: ｳｪﾌﾞ | 本数 | ｍ | ｎ | ＮＷ |  |  | Ｗ： ウェブ添板 | [11 empty] | 安全率は
ﾎﾞﾙﾄ2面ｾﾝ断Ｑu | [9 empty] | (mm) |  |  | (mm) | (mm) |  | (行) | (列) | (本) | AT59 |  |  |  | (mm) | (mm) | W |  | (本) | (行) | (列) | (本) |  |  |  | mm2 | mm2 | mm2 | mm | mm | mm | (mm) |  |  |  |  | 1.1～1.3
1C1 |  |  |  |  | tw |  |  |  |  | Ｘ方向 | Type は必須入力で不要は <0,削除> | [7 empty] | *注１ | 1C1 |  |  | Type | 3 ┼ | mm2 | 0 | [6 empty] | 外 PL- | ↓F | 2888 | 2500 | 152 | 240 | 16.4474 | 19 | x | 200 | x | 405 | Ｘ方向
Type | 3 | ┼ | [6 empty] | 0 | x1 | -300 | 12 | -300 | 12 | F.ﾎﾞﾙﾄ | 3 | 2 | 6 | 直交 |  | Ｘ | x1 | 300 | 12 | 5000 | F.JOINT | 5.729 | 3 | 2 | 6 | - HTB M | 22 | 内 2PL- | 5016 | 1064 | 1056 | 56 | 120 | 18.8571 | 19 | x | 80 | x | 405 | F.B | 1.0473
HTB M | 22 | [7 empty] | 0 | 249 | 200 | 25 | 200 | 25 | W.ﾎﾞﾙﾄ | 3 | 2 | 4 | ウェブ | 0 | 方 |  | 200 | 25 | 3300 | W.JOINT | 3.7811 | 3 | 2 | 6 | - HTB M | 22 | Ｗ 2PL- | 4096 | 2048 | 1650 | 128 | 240 | 12.8906 | 16 | x | 200 | x | 285 | F.P | 1.0032
σu 及び Ｑu |  |  | tf |  | β | α |  |  | 0 | x2 | -300 | 12 | -300 | 12 | F.ﾎﾞﾙﾄ | 同 | x1 | 6 | により |  | 向 | x2 | 300 | 12 | 6600 | F.JOINT | 同 x1 F.JOINT |  |  | 同 x1 F.JOINT |  |  | 同 | 8192 | ←W |  |  |  |  | x1 F.JOINT |  |  |  |  | W.B | 1.5868
490 | (N/mm2) | [7 empty] | 0 | 249 | 200 | 25 | 200 | 25 | W.ﾎﾞﾙﾄ | 3 | 2 | 4 | ２分 | 0 |  |  | 200 | 25 | 3300 | W.JOINT | 3.7811 | 3 | 2 | 6 | - HTB M | 22 | Ｗ 2PL- | 4096 | 2048 | 1650 | 128 | 240 | 12.8906 | 16 | x | 200 | x | 285 | W.P | 1.2412
427.6493 | (kN/本) |  | minα |  | X | 20 | Y | 20 |  | Ｙ方向 | ↑↓既成材H>0,ﾋﾞﾙﾄﾞ材H<0,B≧200 | [7 empty] | される | [5 empty] | mm2 | 0 | [6 empty] | 外 PL- | ↓F | 2888 | 2500 | 152 | 240 | 16.4474 | 19 | x | 200 | x | 405 | Ｙ方向
0 |  |  | α値 |  |  | β値 |  |  | 0 | y1 | -300 | 12 | -300 | 12 | F.ﾎﾞﾙﾄ | 3 | 2 | 6 | ウェブ |  | Ｙ | y1 | 300 | 12 | 5000 | F.JOINT | 5.729 | 3 | 2 | 6 | - HTB M | 22 | 内 2PL- | 5016 | 1064 | 1056 | 56 | 120 | 18.8571 | 19 | x | 80 | x | 405 | F.B | 1.0473
0 |  |  | BH | Ｈ | α | BH | Ｈ | β | 0 | 249 | 200 | 25 | 200 | 25 | W.ﾎﾞﾙﾄ | 3 | 2 | 4 | にあ | 0 | 方 |  | 200 | 25 | 3300 | W.JOINT | 3.7811 | 3 | 2 | 6 | - HTB M | 22 | Ｗ 2PL- | 4096 | 2048 | 1650 | 128 | 240 | 12.8906 | 16 | x | 200 | x | 285 | F.P | 1.0032
0 |  | 0 | 20 | 10 | 20 | 35 | 25 | 35 | 0 | y2 | -300 | 12 | -300 | 12 | F.ﾎﾞﾙﾄ | 同 | y1 | 6 | って |  | 向 | y2 | 300 | 12 | 6600 | F.JOINT | 同 y1 F.JOINT |  |  | 同 y1 F.JOINT |  |  | 同 | 8192 | ←W |  |  |  |  | y1 F.JOINT |  |  |  |  | W.B | 1.5868
0 |  | 0 | 20 | 10 | 20 | 35 | 25 | 35 | 0 | 249 | 200 | 25 | 200 | 25 | W.ﾎﾞﾙﾄ | 3 | 2 | 4 | 継手 | 0 |  |  | 200 | 25 | 3300 | W.JOINT | 3.7811 | 3 | 2 | 6 | - HTB M | 22 | Ｗ 2PL- | 4096 | 2048 | 1650 | 128 | 240 | 12.8906 | 16 | x | 200 | x | 285 | W.P | 1.2412
1C1 |  |  |  |  | tw |  |  |  |  | Ｘ方向 | Type は必須入力で不要は <0,削除> | [7 empty] | を | － |  |  | 0 | 0 | mm2 | 0 | [6 empty] | 0 | ↓F | 0 | 0 | 0 | 0 | #DIV/0! | 0 | 0 | 0 | 0 | 0 | Ｘ方向
Type |  | ﾅｼ | [6 empty] | 0 | x1 | 0 | 0 | － | － | 0 | 0 | 0 | 0 | 取ら |  | 0 | 0 | － | － | 0 | 0 | 0 | 0 | 0 | 0 | 0 | 0 | 0 | 0 | 0 | 0 | 0 | 0 | #DIV/0! | 0 | 0 | 0 | 0 | 0 | F.B | #DIV/0!
HTB M | 22 | [7 empty] | 0 | 0 | 0 | 0 | － | － | 0 | 0 | 0 | 0 | ない | 0 | 0 |  | － | － | 0 | 0 | 0 | 0 | 0 | 0 | 0 | 0 | 0 | 0 | 0 | 0 | 0 | 0 | #DIV/0! | 0 | 0 | 0 | 0 | 0 | F.P | #DIV/0!
σu 及び Ｑu |  |  | tf |  | β | α |  |  | 0 | x2 | 0 | 0 | － | － | 0 | 0 | 0 | 0 | 側は |  | 0 | 0 | － | － | 0 | 0 | 0 |  |  | 0 |  |  | 0 | 0 | ←W |  |  |  |  | 0 |  |  |  |  | W.B | #DIV/0!
490 | (N/mm2) | [7 empty] | 0 | 0 | 0 | 0 | － | － | 0 | 0 | 0 | 0 | ボルト | 0 |  |  | － | － | 0 | 0 | 0 | 0 | 0 | 0 | 0 | 0 | 0 | 0 | 0 | 0 | 0 | 0 | #DIV/0! | 0 | 0 | 0 | 0 | 0 | W.P | #DIV/0!
427.6493 | (kN/本) |  | minα |  | X | 0 | Y | 0 |  | Ｙ方向 | ↑↓既成材H>0,ﾋﾞﾙﾄﾞ材H<0,B≧200 | [7 empty] | 行数 | [5 empty] | mm2 | 0 | [6 empty] | 0 | ↓F | 0 | 0 | 0 | 0 | #DIV/0! | 0 | 0 | 0 | 0 | 0 | Ｙ方向
0 |  |  | α値 |  |  | β値 |  |  | 0 | y1 | 0 | 0 | － | － | 0 | 0 | 0 | 0 | に 0 |  | 0 | 0 | － | － | 0 | 0 | 0 | 0 | 0 | 0 | 0 | 0 | 0 | 0 | 0 | 0 | 0 | 0 | #DIV/0! | 0 | 0 | 0 | 0 | 0 | F.B | #DIV/0!
0 |  |  | BH | Ｈ | α | BH | Ｈ | β | 0 | 0 | 0 | 0 | － | － | 0 | 0 | 0 | 0 | 入力 | 0 | 0 |  | － | － | 0 | 0 | 0 | 0 | 0 | 0 | 0 | 0 | 0 | 0 | 0 | 0 | 0 | 0 | #DIV/0! | 0 | 0 | 0 | 0 | 0 | F.P | #DIV/0!
0 |  | 0 | 0 | 0 | 0 | 0 | 0 | 0 | 0 | y2 | 0 | 0 | － | － | 0 | 0 | 0 | 0 | *注２ |  | 0 | 0 | － | － | 0 | 0 | 0 |  |  | 0 |  |  | 0 | 0 | ←W |  |  |  |  | 0 |  |  |  |  | W.B | #DIV/0!
0 |  | 0 | 0 | 0 | 0 | 0 | 0 | 0 | 0 | 0 | 0 | 0 | － | － | 0 | 0 | 0 | 0 | ﾌﾗﾝｼﾞ | 0 |  |  | － | － | 0 | 0 | 0 | 0 | 0 | 0 | 0 | 0 | 0 | 0 | 0 | 0 | 0 | 0 | #DIV/0! | 0 | 0 | 0 | 0 | 0 | W.P | #DIV/0!
1C1 |  |  |  |  | tw |  |  |  |  | Ｘ方向 | Type は必須入力で不要は <0,削除> | [7 empty] | 内板 | － |  |  | 0 | 0 | mm2 | 0 | [6 empty] | 0 | ↓F | 0 | 0 | 0 | 0 | #DIV/0! | 0 | 0 | 0 | 0 | 0 | Ｘ方向
Type |  | ﾅｼ | [6 empty] | 0 | x1 | 0 | 0 | － | － | 0 | 0 | 0 | 0 | 幅や |  | 0 | 0 | － | － | 0 | 0 | 0 | 0 | 0 | 0 | 0 | 0 | 0 | 0 | 0 | 0 | 0 | 0 | #DIV/0! | 0 | 0 | 0 | 0 | 0 | F.B | #DIV/0!
HTB M | 22 | [7 empty] | 0 | 0 | 0 | 0 | － | － | 0 | 0 | 0 | 0 | ウェブ | 0 | 0 |  | － | － | 0 | 0 | 0 | 0 | 0 | 0 | 0 | 0 | 0 | 0 | 0 | 0 | 0 | 0 | #DIV/0! | 0 | 0 | 0 | 0 | 0 | F.P | #DIV/0!
σu 及び Ｑu |  |  | tf |  | β | α |  |  | 0 | x2 | 0 | 0 | － | － | 0 | 0 | 0 | 0 | 許容 |  | 0 | 0 | － | － | 0 | 0 | 0 |  |  | 0 |  |  | 0 | 0 | ←W |  |  |  |  | 0 |  |  |  |  | W.B | #DIV/0!
490 | (N/mm2) | [7 empty] | 0 | 0 | 0 | 0 | － | － | 0 | 0 | 0 | 0 | 幅 | 0 |  |  | － | － | 0 | 0 | 0 | 0 | 0 | 0 | 0 | 0 | 0 | 0 | 0 | 0 | 0 | 0 | #DIV/0! | 0 | 0 | 0 | 0 | 0 | W.P | #DIV/0!
427.6493 | (kN/本) |  | minα |  | X | 0 | Y | 0 |  | Ｙ方向 | ↑↓既成材H>0,ﾋﾞﾙﾄﾞ材H<0,B≧200 | [7 empty] | には | [5 empty] | mm2 | 0 | [6 empty] | 0 | ↓F | 0 | 0 | 0 | 0 | #DIV/0! | 0 | 0 | 0 | 0 | 0 | Ｙ方向
0 |  |  | α値 |  |  | β値 |  |  | 0 | y1 | 0 | 0 | － | － | 0 | 0 | 0 | 0 | 溶接S |  | 0 | 0 | － | － | 0 | 0 | 0 | 0 | 0 | 0 | 0 | 0 | 0 | 0 | 0 | 0 | 0 | 0 | #DIV/0! | 0 | 0 | 0 | 0 | 0 | F.B | #DIV/0!
0 |  |  | BH | Ｈ | α | BH | Ｈ | β | 0 | 0 | 0 | 0 | － | － | 0 | 0 | 0 | 0 | および | 0 | 0 |  | － | － | 0 | 0 | 0 | 0 | 0 | 0 | 0 | 0 | 0 | 0 | 0 | 0 | 0 | 0 | #DIV/0! | 0 | 0 | 0 | 0 | 0 | F.P | #DIV/0!
0 |  | 0 | 0 | 0 | 0 | 0 | 0 | 0 | 0 | y2 | 0 | 0 | － | － | 0 | 0 | 0 | 0 | 既成 |  | 0 | 0 | － | － | 0 | 0 | 0 |  |  | 0 |  |  | 0 | 0 | ←W |  |  |  |  | 0 |  |  |  |  | W.B | #DIV/0!
0 |  | 0 | 0 | 0 | 0 | 0 | 0 | 0 | 0 | 0 | 0 | 0 | － | － | 0 | 0 | 0 | 0 | Ｈ 鋼 | 0 |  |  | － | － | 0 | 0 | 0 | 0 | 0 | 0 | 0 | 0 | 0 | 0 | 0 | 0 | 0 | 0 | #DIV/0! | 0 | 0 | 0 | 0 | 0 | W.P | #DIV/0!
1C1 |  |  |  |  | tw |  |  |  |  | Ｘ方向 | Type は必須入力で不要は <0,削除> | [7 empty] | ｒ 値 | － |  |  | 0 | 0 | mm2 | 0 | [6 empty] | 0 | ↓F | 0 | 0 | 0 | 0 | #DIV/0! | 0 | 0 | 0 | 0 | 0 | Ｘ方向
Type |  | ﾅｼ | [6 empty] | 0 | x1 | 0 | 0 | － | － | 0 | 0 | 0 | 0 | (下記) |  | 0 | 0 | － | － | 0 | 0 | 0 | 0 | 0 | 0 | 0 | 0 | 0 | 0 | 0 | 0 | 0 | 0 | #DIV/0! | 0 | 0 | 0 | 0 | 0 | F.B | #DIV/0!
HTB M | 22 | [7 empty] | 0 | 0 | 0 | 0 | － | － | 0 | 0 | 0 | 0 | 考慮 | 0 | 0 |  | － | － | 0 | 0 | 0 | 0 | 0 | 0 | 0 | 0 | 0 | 0 | 0 | 0 | 0 | 0 | #DIV/0! | 0 | 0 | 0 | 0 | 0 | F.P | #DIV/0!
σu 及び Ｑu |  |  | tf |  | β | α |  |  | 0 | x2 | 0 | 0 | － | － | 0 | 0 | 0 | 0 | 済み |  | 0 | 0 | － | － | 0 | 0 | 0 |  |  | 0 |  |  | 0 | 0 | ←W |  |  |  |  | 0 |  |  |  |  | W.B | #DIV/0!
490 | (N/mm2) | [7 empty] | 0 | 0 | 0 | 0 | － | － | 0 | 0 | 0 | 0 | r=13 | 0 |  |  | － | － | 0 | 0 | 0 | 0 | 0 | 0 | 0 | 0 | 0 | 0 | 0 | 0 | 0 | 0 | #DIV/0! | 0 | 0 | 0 | 0 | 0 | W.P | #DIV/0!
427.6493 | (kN/本) |  | minα |  | X | 0 | Y | 0 |  | Ｙ方向 | ↑↓既成材H>0,ﾋﾞﾙﾄﾞ材H<0,B≧200 | [7 empty] | r=18 | [5 empty] | mm2 | 0 | [6 empty] | 0 | ↓F | 0 | 0 | 0 | 0 | #DIV/0! | 0 | 0 | 0 | 0 | 0 | Ｙ方向
0 |  |  | α値 |  |  | β値 |  |  | 0 | y1 | 0 | 0 | － | － | 0 | 0 | 0 | 0 | (h≧ |  | 0 | 0 | － | － | 0 | 0 | 0 | 0 | 0 | 0 | 0 | 0 | 0 | 0 | 0 | 0 | 0 | 0 | #DIV/0! | 0 | 0 | 0 | 0 | 0 | F.B | #DIV/0!
0 |  |  | BH | Ｈ | α | BH | Ｈ | β | 0 | 0 | 0 | 0 | － | － | 0 | 0 | 0 | 0 | 700) | 0 | 0 |  | － | － | 0 | 0 | 0 | 0 | 0 | 0 | 0 | 0 | 0 | 0 | 0 | 0 | 0 | 0 | #DIV/0! | 0 | 0 | 0 | 0 | 0 | F.P | #DIV/0!
0 |  | 0 | 0 | 0 | 0 | 0 | 0 | 0 | 0 | y2 | 0 | 0 | － | － | 0 | 0 | 0 | 0 | ↓ |  | 0 | 0 | － | － | 0 | 0 | 0 |  |  | 0 |  |  | 0 | 0 | ←W |  |  |  |  | 0 |  |  |  |  | W.B | #DIV/0!
0 |  | 0 | 0 | 0 | 0 | 0 | 0 | 0 | 0 | 0 | 0 | 0 | － | － | 0 | 0 | 0 | 0 | 異なる | 0 |  |  | － | － | 0 | 0 | 0 | 0 | 0 | 0 | 0 | 0 | 0 | 0 | 0 | 0 | 0 | 0 | #DIV/0! | 0 | 0 | 0 | 0 | 0 | W.P | #DIV/0!
1C1 |  |  |  |  | tw |  |  |  |  | Ｘ方向 | Type は必須入力で不要は <0,削除> | [7 empty] | 場合 | － |  |  | 0 | 0 | mm2 | 0 | [6 empty] | 0 | ↓F | 0 | 0 | 0 | 0 | #DIV/0! | 0 | 0 | 0 | 0 | 0 | Ｘ方向
Type |  | ﾅｼ | [6 empty] | 0 | x1 | 0 | 0 | － | － | 0 | 0 | 0 | 0 | 形鋼 |  | 0 | 0 | － | － | 0 | 0 | 0 | 0 | 0 | 0 | 0 | 0 | 0 | 0 | 0 | 0 | 0 | 0 | #DIV/0! | 0 | 0 | 0 | 0 | 0 | F.B | #DIV/0!
HTB M | 22 | [7 empty] | 0 | 0 | 0 | 0 | － | － | 0 | 0 | 0 | 0 | ｒ 値 | 0 | 0 |  | － | － | 0 | 0 | 0 | 0 | 0 | 0 | 0 | 0 | 0 | 0 | 0 | 0 | 0 | 0 | #DIV/0! | 0 | 0 | 0 | 0 | 0 | F.P | #DIV/0!
σu 及び Ｑu |  |  | tf |  | β | α |  |  | 0 | x2 | 0 | 0 | － | － | 0 | 0 | 0 | 0 | 入力 |  | 0 | 0 | － | － | 0 | 0 | 0 |  |  | 0 |  |  | 0 | 0 | ←W |  |  |  |  | 0 |  |  |  |  | W.B | #DIV/0!
490 | (N/mm2) | [7 empty] | 0 | 0 | 0 | 0 | － | － | 0 | 0 | 0 | 0 |  | 0 |  |  | － | － | 0 | 0 | 0 | 0 | 0 | 0 | 0 | 0 | 0 | 0 | 0 | 0 | 0 | 0 | #DIV/0! | 0 | 0 | 0 | 0 | 0 | W.P | #DIV/0!
427.6493 | (kN/本) |  | minα |  | X | 0 | Y | 0 |  | Ｙ方向 | ↑↓既成材H>0,ﾋﾞﾙﾄﾞ材H<0,B≧200 | [7 empty] | 改 | [5 empty] | mm2 | 0 | [6 empty] | 0 | ↓F | 0 | 0 | 0 | 0 | #DIV/0! | 0 | 0 | 0 | 0 | 0 | Ｙ方向
0 |  |  | α値 |  |  | β値 |  |  | 0 | y1 | 0 | 0 | － | － | 0 | 0 | 0 | 0 | ペ |  | 0 | 0 | － | － | 0 | 0 | 0 | 0 | 0 | 0 | 0 | 0 | 0 | 0 | 0 | 0 | 0 | 0 | #DIV/0! | 0 | 0 | 0 | 0 | 0 | F.B | #DIV/0!
0 |  |  | BH | Ｈ | α | BH | Ｈ | β | 0 | 0 | 0 | 0 | － | － | 0 | 0 | 0 | 0 | ｜ | 0 | 0 |  | － | － | 0 | 0 | 0 | 0 | 0 | 0 | 0 | 0 | 0 | 0 | 0 | 0 | 0 | 0 | #DIV/0! | 0 | 0 | 0 | 0 | 0 | F.P | #DIV/0!
0 |  | 0 | 0 | 0 | 0 | 0 | 0 | 0 | 0 | y2 | 0 | 0 | － | － | 0 | 0 | 0 | 0 | ジ |  | 0 | 0 | － | － | 0 | 0 | 0 |  |  | 0 |  |  | 0 | 0 | ←W |  |  |  |  | 0 |  |  |  |  | W.B | #DIV/0!
0 |  | 0 | 0 | 0 | 0 | 0 | 0 | 0 | 0 | 0 | 0 | 0 | － | － | 0 | 0 | 0 | 0 | ↓ | 0 |  |  | － | － | 0 | 0 | 0 | 0 | 0 | 0 | 0 | 0 | 0 | 0 | 0 | 0 | 0 | 0 | #DIV/0! | 0 | 0 | 0 | 0 | 0 | W.P | #DIV/0!
Note on AA10: 修正可
Note on AA15: 修正可
Note on AA20: 修正可
Note on AA25: 修正可
Note on AA30: 修正可
Note on AA35: 修正可
Note on AA40: 修正可
Note on AA45: 修正可
Note on AA50: 修正可
Note on AA55: 修正可
Note on AC10: 入力可
Note on AC15: 入力可
Note on AC20: 入力可
Note on AC25: 入力可
Note on AC30: 入力可
Note on AC35: 入力可
Note on AC40: 入力可
Note on AC45: 入力可
Note on AC50: 入力可
Note on AC55: 入力可
Note on AD10: 入力可
Note on AD15: 入力可
Note on AD20: 入力可
Note on AD25: 入力可
Note on AD30: 入力可
Note on AD35: 入力可
Note on AD40: 入力可
Note on AD45: 入力可
Note on AD50: 入力可
Note on AD55: 入力可
Note on AE10: 入力可
Note on AE15: 入力可
Note on AE20: 入力可
Note on AE25: 入力可
Note on AE30: 入力可
Note on AE35: 入力可
Note on AE40: 入力可
Note on AE45: 入力可
Note on AE50: 入力可
Note on AE55: 入力可
Note on AF10: 入力可
Note on AF15: 入力可
Note on AF20: 入力可
Note on AF25: 入力可
Note on AF30: 入力可
Note on AF35: 入力可
Note on AF40: 入力可
Note on AF45: 入力可
Note on AF50: 入力可
Note on AF55: 入力可
Note on AG10: 入力可
Note on AG15: 入力可
Note on AG20: 入力可
Note on AG25: 入力可
Note on AG30: 入力可
Note on AG35: 入力可
Note on AG40: 入力可
Note on AG45: 入力可
Note on AG50: 入力可
Note on AG55: 入力可
Note on AH10: 入力可
Note on AH15: 入力可
Note on AH20: 入力可
Note on AH25: 入力可
Note on AH30: 入力可
Note on AH35: 入力可
Note on AH40: 入力可
Note on AH45: 入力可
Note on AH50: 入力可
Note on AH55: 入力可
Note on AP10: 修正可
Note on AP11: 修正可
Note on AP12: 修正可
Note on AP14: 修正可
Note on AP15: 修正可
Note on AP16: 修正可
Note on AP17: 修正可
Note on AP19: 修正可
Note on AP20: 修正可
Note on AP21: 修正可
Note on AP22: 修正可
Note on AP24: 修正可
Note on AP25: 修正可
Note on AP26: 修正可
Note on AP27: 修正可
Note on AP29: 修正可
Note on AP30: 修正可
Note on AP31: 修正可
Note on AP32: 修正可
Note on AP34: 修正可
Note on AP35: 修正可
Note on AP36: 修正可
Note on AP37: 修正可
Note on AP39: 修正可
Note on AP40: 修正可
Note on AP41: 修正可
Note on AP42: 修正可
Note on AP44: 修正可
Note on AP45: 修正可
Note on AP46: 修正可
Note on AP47: 修正可
Note on AP49: 修正可
Note on AP50: 修正可
Note on AP51: 修正可
Note on AP52: 修正可
Note on AP54: 修正可
Note on AP55: 修正可
Note on AP56: 修正可
Note on AP57: 修正可
Note on AP59: 修正可
Note on AR11: 修正可
Note on AR12: 修正可
Note on AR14: 修正可
Note on AR16: 修正可
Note on AR17: 修正可
Note on AR19: 修正可
Note on AR21: 修正可
Note on AR22: 修正可
Note on AR24: 修正可
Note on AR26: 修正可
Note on AR27: 修正可
Note on AR29: 修正可
Note on AR31: 修正可
Note on AR32: 修正可
Note on AR34: 修正可
Note on AR36: 修正可
Note on AR37: 修正可
Note on AR39: 修正可
Note on AR41: 修正可
Note on AR42: 修正可
Note on AR44: 修正可
Note on AR46: 修正可
Note on AR47: 修正可
Note on AR49: 修正可
Note on AR51: 修正可
Note on AR52: 修正可
Note on AR54: 修正可
Note on AR56: 修正可
Note on AR57: 修正可
Note on AR59: 修正可
Note on AT10: 修正可
Note on AT12: 修正可
Note on AT14: 修正可
Note on AT15: 修正可
Note on AT17: 修正可
Note on AT19: 修正可
Note on AT20: 修正可
Note on AT22: 修正可
Note on AT24: 修正可
Note on AT25: 修正可
Note on AT27: 修正可
Note on AT29: 修正可
Note on AT30: 修正可
Note on AT32: 修正可
Note on AT34: 修正可
Note on AT35: 修正可
Note on AT37: 修正可
Note on AT39: 修正可
Note on AT40: 修正可
Note on AT42: 修正可
Note on AT44: 修正可
Note on AT45: 修正可
Note on AT47: 修正可
Note on AT49: 修正可
Note on AT50: 修正可
Note on AT52: 修正可
Note on AT54: 修正可
Note on AT55: 修正可
Note on AT57: 修正可
Note on AT59: 修正可