## A (hidden)
| RC | PC | PHC | SC | RC | PC | PHC | SC
| t(mm) |  |  |  | tAp(mm2) |  |  | st=6
200 | 50 |  |  |  | 23550 | 0 | 0 | 0
250 | 50 |  |  |  | 31400 | 0 | 0 | 0
300 | 60 | 60 | 60 | 60 | 45216 | 45216 | 45216 | 39677.04
350 | 65 | 65 | 60 | 60 | 58168.5 | 58168.5 | 54636 | 48155.04
400 | 70 | 75 | 65 | 65 | 72534 | 76537.5 | 68373.5 | 60950.54
450 | 75 | 80 | 70 | 70 | 88312.5 | 92944 | 83524 | 75159.04
500 | 80 | 90 | 80 | 80 | 105504 | 115866 | 105504 | 96197.04
600 | 90 | 100 | 90 | 90 | 144126 | 157000 | 144126 | 132935.04
700 |  | 110 | 100 | 100 | 0 | 203786 | 188400 | 175325.04
800 |  | 120 | 110 | 110 | 0 | 256224 | 238326 | 223367.04
900 |  | 130 | 120 | 120 | 0 | 314314 | 293904 | 277061.04
1000 |  | 140 | 130 | 130 | 0 | 378056 | 355134 | 336407.04
[6 empty] | SS400 | 低減
[6 empty] | ft=157 | 腐食1mm | 0.8+
↓KUIW | RC | PC | PHC | SC | t(mm) | st=6 | st=5 | 2.5x?
| Wp(kN/m) |  |  |  | SC
200 | RC: 0.6
250 | RC: 0.83
300 | 1.29 | 1.18 | 1.18 | 1.43 | 60 | 5538.96 | 0.033333 | 0.88333
350 | 1.66 | 1.51 | 1.42 | 1.71 | 60 | 6480.96 | 0.028571 | 0.87143
400 | 2.05 | 1.99 | 1.78 | 2.11 | 65 | 7422.96 | 0.025 | 0.8625
450 | 2.48 | 2.42 | 2.17 | 2.54 | 70 | 8364.96 | 0.022222 | 0.85556
500 | 2.97 | 3.01 | 2.74 | 3.14 | 80 | 9306.96 | 0.02 | 0.85
600 | 4.06 | 4.08 | 3.75 | 4.2 | 90 | 11190.96 | 0.016667 | 0.84167
700 |  | 5.3 | 4.9 | 5.41 | 100 | 13074.96 | 0.014286 | 0.83571
800 |  | 6.66 | 6.2 | 6.76 | 110 | 14958.96 | 0.0125 | 0.83125
900 |  | 8.25 | 7.72 | 8.32 | 120 | 16842.96 | 0.011111 | 0.82778
1000 |  | 9.83 | 9.23 | 9.88 | 130 | 18726.96 | 0.01 | 0.825
先端Ap | RC: 先端D; PC: 東京礫層1(t/本); RC: 細砂層0(t/本) | 深礎判Lo/d | 13 | 12 | 10 | 10 | 9 | 8 | 8 | 7 | 7 | 6 | 6 | 6
(m2) | (mm) | 通常1 | BH等2 | 深礎3 | 通常1 | BH等2 | 深礎3 |  | 東京礫1-0 | 1 | 1 | 1 | 1 | 1 | 1 | 1 | 1 | 1 | 1 | 1 | 1
HYOU1→ | 0 | 0 | 0 | 0 | 0 | 0 | 0 |  | 工法1-3 | 1 | 1 | 1 | 1 | 1 | 1 | 1 | 1 | 1 | 1 | 1 | 1
0.38465 | 700 | 1000 | 850 | 576.975 | 850 | 750 | 576.975 |  | 選択列 | 1 | 1 | 1 | 1 | 1 | 1 | 1 | 1 | 1 | 1 | 1 | 1
0.5024 | 800 | 1300 | 1100 | 753.6 | 1100 | 950 | 753.6
0.63585 | 900 | 1600 | 1350 | 953.775 | 1350 | 1200 | 953.775
0.785 | 1000 | 2000 | 1700 | 1177.5 | 1700 | 1500 | 1177.5
0.94985 | 1100 | 2400 | 2050 | 1424.775 | 2050 | 1750 | 1424.775
1.1304 | 1200 | 2800 | 2400 | 1695.6 | 2400 | 2100 | 1695.6
1.3267 | 1300 | 3300 | 2800 | 1989.975 | 2800 | 2450 | 1989.975
1.5386 | 1400 | 3850 | 3250 | 2307.9 | 3250 | 2850 | 2307.9
1.7663 | 1500 | 4400 | 3750 | 2649.375 | 3750 | 3300 | 2649.375
2.0096 | 1600 | 5024 | 0 | 3014.4 | 4270.4 | 0 | 3014.4
2.2687 | 1700 | 5671.625 | 0 | 3402.975 | 4820.8813 | 0 | 3402.975
2.5434 | 1800 | 6358.5 | 0 | 3815.1 | 5404.725 | 0 | 3815.1
2.8338 | 1900 | 7084.625 | 0 | 4250.775 | 6021.9312 | 0 | 4250.775
3.14 | 2000 | 7850 | 0 | 4710 | 6672.5 | 0 | 4710
3.4619 | 2100 | 8654.625 | 0 | 5192.775 | 7356.4312 | 0 | 5192.775
3.7994 | 2200 | 9498.5 | 0 | 5699.1 | 8073.725 | 0 | 5699.1
4.1527 | 2300 | 10381.625 | 0 | 6228.975 | 8824.3813 | 0 | 6228.975
4.5216 | 2400 | 11304 | 0 | 6782.4 | 9608.4 | 0 | 6782.4
4.9062 | 2500 | 12265.625 | 0 | 7359.375 | 10425.7812 | 0 | 7359.375
5.3066 | 2600 | 13266.5 | 0 | 7959.9 | 11276.525 | 0 | 7959.9
5.7226 | 2700 | 14306.625 | 0 | 8583.975 | 12160.6313 | 0 | 8583.975
6.1544 | 2800 | 15386 | 0 | 9231.6 | 13078.1 | 0 | 9231.6
6.6018 | 2900 | 16504.625 | 0 | 9902.775 | 14028.9312 | 0 | 9902.775
7.065 | 3000 | 17662.5 | 0 | 10597.5 | 15013.125 | 0 | 10597.5
7.5438 | 3100 | 18859.625 | 0 | 11315.775 | 16030.6812 | 0 | 11315.775
8.0384 | 3200 | 20096 | 0 | 12057.6 | 17081.6 | 0 | 12057.6
8.5487 | 3300 | 21371.625 | 0 | 12822.975 | 18165.8812 | 0 | 12822.975
9.0746 | 3400 | 22686.5 | 0 | 13611.9 | 19283.525 | 0 | 13611.9
9.6163 | 3500 | 24040.625 | 0 | 14424.375 | 20434.5312 | 0 | 14424.375
10.1736 | 3600 | 25434 | 0 | 15260.4 | 21618.9 | 0 | 15260.4
10.7467 | 3700 | 26866.625 | 0 | 16119.975 | 22836.6312 | 0 | 16119.975
11.3354 | 3800 | 28338.5 | 0 | 17003.1 | 24087.725 | 0 | 17003.1
11.9398 | 3900 | 29849.625 | 0 | 17909.775 | 25372.1813 | 0 | 17909.775
12.56 | 4000 | 31400 | 0 | 18840 | 26690 | 0 | 18840
先端Ap | RC: 先端D; PC: L0/d 低減値 (kN/本)
(m2) | (mm) | 0 | 5 | 6 | 7 | 8 | 9
HYOU2→ | 0 | 0 | 0 | 0 | 0 | 0 | 0
0.38465 | 700 | 0 | 200 | 160 | 120 | 80 | 40
0.5024 | 800 | 0 | 250 | 200 | 150 | 100 | 50
0.63585 | 900 | 0 | 325 | 260 | 190 | 130 | 65
0.785 | 1000 | 0 | 400 | 320 | 240 | 160 | 80
0.94985 | 1100 | 0 | 475 | 380 | 285 | 190 | 95
1.1304 | 1200 | 0 | 550 | 440 | 330 | 220 | 110
1.3267 | 1300 | 0 | 650 | 520 | 390 | 260 | 130
1.5386 | 1400 | 0 | 750 | 600 | 450 | 300 | 150
1.7663 | 1500 | 0 | 875 | 700 | 525 | 350 | 175
2.0096 | 1600 | 0 | 1000 | 800 | 600 | 400 | 200
2.2687 | 1700 | 0 | 1125 | 900 | 675 | 450 | 225
2.5434 | 1800 | 0 | 1275 | 1020 | 765 | 510 | 255
2.8338 | 1900 | 0 | 1400 | 1120 | 840 | 560 | 280
3.14 | 2000 | 0 | 1550 | 1240 | 930 | 620 | 310
3.4619 | 2100 | 0 | 1730.925 | 1384.74 | 1038.555 | 692.37 | 346.185
3.7994 | 2200 | 0 | 1899.7 | 1519.76 | 1139.82 | 759.88 | 379.94
4.1527 | 2300 | 0 | 2076.325 | 1661.06 | 1245.795 | 830.53 | 415.265
4.5216 | 2400 | 0 | 2260.8 | 1808.64 | 1356.48 | 904.32 | 452.16
4.9062 | 2500 | 0 | 2453.125 | 1962.5 | 1471.875 | 981.25 | 490.625
5.3066 | 2600 | 0 | 2653.3 | 2122.64 | 1591.98 | 1061.32 | 530.66
5.7226 | 2700 | 0 | 2861.325 | 2289.06 | 1716.795 | 1144.53 | 572.265
6.1544 | 2800 | 0 | 3077.2 | 2461.76 | 1846.32 | 1230.88 | 615.44
6.6018 | 2900 | 0 | 3300.925 | 2640.74 | 1980.555 | 1320.37 | 660.185
7.065 | 3000 | 0 | 3532.5 | 2826 | 2119.5 | 1413 | 706.5
7.5438 | 3100 | 0 | 3771.925 | 3017.54 | 2263.155 | 1508.77 | 754.385
8.0384 | 3200 | 0 | 4019.2 | 3215.36 | 2411.52 | 1607.68 | 803.84
8.5487 | 3300 | 0 | 4274.325 | 3419.46 | 2564.595 | 1709.73 | 854.865
9.0746 | 3400 | 0 | 4537.3 | 3629.84 | 2722.38 | 1814.92 | 907.46
9.6163 | 3500 | 0 | 4808.125 | 3846.5 | 2884.875 | 1923.25 | 961.625
10.1736 | 3600 | 0 | 5086.8 | 4069.44 | 3052.08 | 2034.72 | 1017.36
10.7467 | 3700 | 0 | 5373.325 | 4298.66 | 3223.995 | 2149.33 | 1074.665
11.3354 | 3800 | 0 | 5667.7 | 4534.16 | 3400.62 | 2267.08 | 1133.54
11.9398 | 3900 | 0 | 5969.925 | 4775.94 | 3581.955 | 2387.97 | 1193.985
12.56 | 4000 | 0 | 6280 | 5024 | 3768 | 2512 | 1256

## 既成杭１
H13「告示」第1113号準拠 | [5 empty] | Page | 106 |  | 【 既成杭の支持力算定 】 |  |  |  | 東京都「建築構造設計指針」準拠 |  |  |  |  | PAGE - | 106
本シートの印刷は 既成杭1,2 両シートの全必要データ入力後に
●地質調査･載荷試験方法による支持力計算使用値 と <入力値> | [9 empty] | 標準貫入試験より－算定式はＮ値などによる (杭周の告示でいう特定軟弱地盤は算定除外)
地質調査ﾅｼ・標準貫入試験→ Ｎ値などによる → input<0>･<1> | [9 empty] | 工法 : | セメントミルク工法による埋込み杭 |  |  |  | 杭種 : | 高強度プレストレストコンクリート杭
杭載荷試験(Ⅰ) → 極限支持力 Ru による → input<2>
杭載荷試験(Ⅱ) → 地盤係数αβγなどによる → input<3> | [8 empty] | ■ 記号一覧
施工方法－打込,ｾﾒﾝﾄﾐﾙｸ工法による埋込－以外は載荷試験を実施
但し載荷試験 Ru による算出は杭周に特定軟弱地盤があれば不可 | [9 empty] | d : 杭軸径 Ap : 杭先端有効面積 ψ : 杭周長 Wp : 杭有効自重 Wf : 基礎自重
地質調査方法など 上記より 0, 1, 2, 3 | [6 empty] | 1 | 0
東京都 ｢建築構造設計指針｣ 準拠 有=1, 無=0 | [6 empty] | 1 | 0 |  | RaL : 杭支持力 [長期] ････ min {RaL1～3} |  |  |  |  | -┬ RaL1 : 材料強度 ･････ |  |  | 「下記 <表1>」
既成杭施工法 打込=1, ｾﾒﾝﾄﾐﾙｸ工法:埋込=2, 他=3 | [6 empty] | 2 | 0 |  | tRaL : 杭引抜抵抗[長期] ････ ｢下記 ② 式｣ |  |  |  |  | │ RaL2 : 算定式の値 ･･･ |  |  | 「下記 ① 式」
(杭自重,材料強度用) 杭種 RC=1, PC=2, PHC=3 | [6 empty] | 3 | 0 | [6 empty] | └ RaL3 : 支持力上限 ･･･ |  |  | 「下記 <表2>」
Fc = | RC≧40 | PC≧50 | PHC≧80 | SC≧80 | fc=Fc/4-σe σe:ｽﾄﾚｽ≒4 |  |  |  |  | RaS : 杭支持力 [短期] ････ min {RaS1～3} |  |  |  |  | -┬ RaS1 : 材料強度 ･････ |  |  | 「下記 <表1>」
↓ZAIK | fc=10 | fc=8.5 | fc=16 | fc=16 | RC | PC | PHC | SC |  | tRaS : 杭引抜抵抗[短期] ････ ｢下記 ②s 式｣ |  |  |  |  | │ RaS2 : 算定式の値 ･･･ |  |  | 「下記 ①s 式」
[長期] | 許容応力度材料強度(kN) |  |  |  | 東京材料強度(kN) |  |  |  |  | RaS ≦ 2･RaL |  |  |  |  | └ RaS3 : 支持力上限 ･･･ |  |  | 「下記 <表2>」
0 | 0 | 0 | 0 | 0 | 0 | 0 | 0 | 0
200 | 235.5 | 0 | 0 | 0 | 235.5 | 0 | 0 | 0 |  | RaU : 杭支持力 [終局] ････ ｢下記 ①u 式」 | [5 empty] | NaL : 許容軸力 [長期] |  |  | ( RaL-Wf)
250 | 314 | 0 | 0 | 0 | 314 | 0 | 0 | 0 |  | tRaU : 杭引抜抵抗[終局] ････ ｢下記 ②u 式」 | [5 empty] | tNaL : 許容引抜軸力[長期] |  |  | (tRaL+Wf)
300 | 452.16 | 384.336 | 723.456 | 1383.4231 | 450 | 350 | 700 | 1383.4231 |  | RaU ≦ 1.25･RaS
350 | 581.685 | 494.4323 | 874.176 | 1634.5778 | 550 | 450 | 800 | 1634.5778 | [7 empty] | NaS : 許容軸力 [短期] |  |  | ( RaS-Wf)
400 | 725.34 | 650.5688 | 1093.976 | 1954.761 | 700 | 650 | 1050 | 1954.761 | [7 empty] | tNaS : 許容引抜軸力[短期] |  |  | (tRaS+Wf)
450 | 883.125 | 790.024 | 1336.384 | 2297.5179 | 800 | 750 | 1300 | 2297.5179
500 | 1055.04 | 984.861 | 1688.064 | 2749.5228 | 1050 | 900 | 1650 | 2749.5228 | [7 empty] | NaU : 許容軸力 [終局] |  |  | ( RaU-Wf)
600 | 1441.26 | 1334.5 | 2306.016 | 3568.0765 | 1400 | 1300 | 2250 | 3568.0765 | [7 empty] | tNaU : 許容引抜軸力[終局] |  |  | (tRaU+Wf)
700 | 0 | 1732.181 | 3014.4 | 4477.0211 | 0 | 1732.181 | 3014.4 | 4477.0211
800 | 0 | 2177.904 | 3813.216 | 5476.3719 | 0 | 2177.904 | 3813.216 | 5476.3719
900 | 0 | 2671.669 | 4702.464 | 6566.1375 | 0 | 2671.669 | 4702.464 | 6566.1375 | ■ 算出値 の 解説
1000 | 0 | 3213.476 | 5682.144 | 7746.3232 | 0 | 3213.476 | 5682.144 | 7746.3232
S=2L | fc=20 | fc=21 | fc=36 | fc=36 | fc=Fc/2-σe σe:ｽﾄﾚｽ≒4 |  |  |  |  | N : 杭先端付近地盤 Ns : 杭周砂質地盤Ｎ値(≦30)の平均値 Ls : 左記地盤中の合計杭長(m)
↓ZAIKS | RC | PC | PHC | SC | RC | PC | PHC | SC |  | の平均Ｎ値(≦60) Nc : 杭周粘質地盤Ｎ値(≦16)の平均値 Lc : 左記地盤中の合計杭長(m)
[短期] | RC: 許容応力度材料強度(kN); RC: 東京材料強度(kN) |  | qu : 粘土質地盤一軸圧縮強度(kN/m2) Ncからは qu = 12.5･Nc(≦200)
0 | 0 | 0 | 0 | 0 | 0 | 0 | 0 | 0
200 | 471 | 0 | 0 | 0 | 471 | 0 | 0 | 0 |  | 0
250 | 628 | 0 | 0 | 0 | 628 | 0 | 0 | 0 |  | 0
300 | 904.32 | 949.536 | 1627.776 | 2558.5982 | 900 | 900 | 1600 | 2558.5982
350 | 1163.37 | 1221.5385 | 1966.896 | 3038.1987 | 1100 | 1150 | 1850 | 3038.1987 |  | k : 算定式低減係数（支持地盤状況や短杭などによる低減）
400 | 1450.68 | 1607.2875 | 2461.446 | 3673.1514 | 1400 | 1600 | 2400 | 3673.1514
450 | 1766.25 | 1951.824 | 3006.864 | 4358.9204 | 1600 | 1900 | 2950 | 4358.9204 |  |  | RaL2 = 1/3･{200･N･Ap+(10/3･Ns･Ls+1/2･qu･Lc)･ψ}･k | [5 empty] | (kN) | [長期] | ･････ ①
500 | 2110.08 | 2433.186 | 3798.144 | 5290.515 | 2100 | 2300 | 3750 | 5290.515
600 | 2882.52 | 3297 | 5188.536 | 6961.4638 | 2800 | 3250 | 5100 | 6961.4638 |  |  |  | [短期]は(1/3→2/3) ････ ①s [終局]は(1/3→2.5/3) ････ ①u
700 | 0 | 4279.506 | 6782.4 | 8835.8225 | 0 | 4279.506 | 6782.4 | 8835.8225
800 | 0 | 5380.704 | 8579.736 | 10913.6142 | 0 | 5380.704 | 8579.736 | 10913.6142 |  |  | tRaL = 4/15･(10/3･Ns･Ls+1/2･qu･Lc)･ψ + Wp | [5 empty] | (kN) | [長期] | ･････ ②
900 | 0 | 6600.594 | 10580.544 | 13194.8521 | 0 | 6600.594 | 10580.544 | 13194.8521
1000 | 0 | 7939.176 | 12784.824 | 15679.5438 | 0 | 7939.176 | 12784.824 | 15679.5438 |  |  |  | [短期]は(4/15→8/15) ･･ ②s [終局]は(4/15→10/15) ･･･ ②u
径 TOKIG→ |  | 0 | 300 | 350 | 400 | 450 | 500 | 600
打込RC |  | 0 | 300 | 400 | 500 | 600 | 750 | 1000
打込他 |  | 0 | 450 | 600 | 800 | 1000 | 1300 | 1600
埋込50 |  | 0 | 290 | 400 | 520 | 660 | 820 | 1180 |  | ＜表1＞ 材料強度 |  |  | 『東京都－建築構造設計指針－表12-3-1』 | [5 empty] | (kN/本)
埋込40 |  | 0 | 240 | 320 | 420 | 530 | 650 | 940 |  | 0
埋込30 |  | 0 | 180 | 240 | 310 | 400 | 490 | 710 |  |  | ＰＨＣ杭 Ａ種 |  | 径(mm) | 300 | 350 | 400 | 450 | 500 | 600
[13 empty] | [長期] | 700 | 800 | 1050 | 1300 | 1650 | 2250
[13 empty] | [短期] | 1600 | 1850 | 2400 | 2950 | 3750 | 5100
[10 empty] | ＜表2＞ 許容支持力の上限 |  |  | 『東京都－建築構造設計指針－表12-3-8』 | [5 empty] | (kN/本)
[11 empty] | ＰＨＣ杭 Ａ種 |  | 径(mm) | 300 | 350 | 400 | 450 | 500 | 600
[11 empty] | 先端Ｎ値≧５０ |  | [長期] | 290 | 400 | 520 | 660 | 820 | 1180
改ページ↓ | [12 empty] | [短期] | 580 | 800 | 1040 | 1320 | 1640 | 2360
Note on K1: 修正可
Note on L3: 修正可
Note on M4: 修正可
Note on O1: 修正可
Note on R4: 修正可

## 既成杭２
H13「告示」第1113号準拠 | [5 empty] | Page | 107 |  | ■ 計算用入力値 |  |  |  | 地質調査 No-- より | [5 empty] | PAGE - | 107
基礎の根入深さ(ＧＬより深度) Df = | [6 empty] | 2 | (m) |  | 標準貫入試験より－算定式はＮ値などによる (杭周の告示でいう特定軟弱地盤は算定除外)
杭先端の深さ(ＧＬより深度) L = | [6 empty] | 30 | (m) |  | 工法 : |  | セメントミルク工法による埋込み杭 |  |  |  | 杭種 : | 高強度プレストレストコンクリート杭
杭周囲の砂質地盤Ｎ値(max30)の平均値 Ns = | [6 empty] | 10 | ≦30
上記地盤中の合計杭長さ Ls = | [6 empty] | 7 | (m) |  |  | GL |  |  |  | N : 杭先端付近平均Ｎ値 |  |  | N = | 50
杭周囲の粘土質地盤Ｎ値(max16)の平均値 Nc = | [6 empty] | 8 | ≦16 | [6 empty] | Ns : 杭周砂質地盤平均Ｎ値 |  |  | Ns = | 10
上記地盤中の合計杭長さ Lc = | [6 empty] | 2 | (m) |  |  |  |  | Df= |  | Nc : 杭周粘性地盤平均Ｎ値 |  |  | Nc = | 8
杭先端付近地盤の平均Ｎ値 N = | [6 empty] | 50 | ≦60 |  |  |  |  | 2 |  | qu : 上記地盤一軸圧縮強度 |  |  | qu = | 100 | (kN/m2)
支持力算定式に対する低減係数(全杭共通) k = | [6 empty] | 1 | ≦1 | 液状化等
杭周囲粘性地盤の一軸圧縮強度平均値 qu = 12.5･Nc ←┐ | [8 empty] | 軟弱地盤 | [5 empty] | L : 杭先端の深さ (GLﾖﾘ) |  |  | L = | 30 | (m)
qu (kN/m2) = | [6 empty] | 100 | ≦200 | 算定除外 | [5 empty] | Ls : 砂質地盤中の合計杭長さ |  |  | Ls = | 7 | (m)
基礎自重の考慮 有=1, 無=0 | [6 empty] | 1 | 0 |  |  |  |  | Lo= | L= | Lc : 粘質地盤中の合計杭長さ |  |  | Lc = | 2 | (m)
基礎自重算定上の基礎深(厚)さ | [6 empty] | 2 | (m) |  | Ns = | 10 |  | 28 | 30 | Df : 基礎根入深さ (GLﾖﾘ) |  |  | Df = | 2 | (m)
基礎自重算定用の単位容積重量 | [6 empty] | 20 | (kN/m3) |  | Ls = | 7 |  |  |  | Lo : 杭実長 (L-Df) |  |  | Lo = | 28 | (m)
杭材料強度 の 継手箇所数による低減 有=1, 無=0 | [6 empty] | 1 | ←1必須 |  | Nc = | 8 | [6 empty] | 0
杭材料強度 の 長さ径比 による低減 有=1, 無=0 | [6 empty] | 1 | ←1必須 |  | Lc = | 2 |  |  |  | k : 算定式低減係数 ≦ 1 |  |  | k = | 1
指定可能な杭径は |  |  | 300 | 350 | 400 | 450 | 500 | 600 | [6 empty] | (地盤状況や短杭による低減）
不要なら 符号,d 削除 |  |  | 0 | 0 | 0 | 0 | 0 | (mm) |  | N = | 50 | d |  |  | γf : 基礎自重用単位重量 |  |  | γf = | 20 | (kN/m3)
符号など |  | － | － | － | 採用 | － | － | [7 empty] | 0 |  |  | 0 | 0 | 0
計算杭径 d (6種) |  | 300 | 350 | 400 | 450 | 500 | 600 | (mm) |  | 0 |  |  |  |  | 0 | 0 | 0 | 0 | 0 | 0
継手ｹ所数(x5%↓) |  | 2 | 1 | 1 | 1 | 1 | 1 | 杭径別 |  | 0 |  |  |  |  | 0 | 0 | 0 | 0 | 0 | 0
継手(材強)低減率 |  | 10% | 5% | 5% | 5% | 5% | 5% | 〃
長さ径比(〃) 〃 |  | 8.333% | 0% | 0% | 0% | 0% | 0% | 〃 | ■ 杭の支持力算定 |  |  |  | 東京都「建築構造設計指針」準拠 |  |  |  | 算出値はすべて杭１本当たりの値
極限力 Ru 不要→ |  | 706.5 | 961.625 | 1256 | 1589.625 | 1962.5 | 2826 | 0 |  | 杭径 |  |  | 符号など |  | － | － | － | 採用 | － | －
極限力tRu 不要→ |  | 313.686 | 365.967 | 418.248 | 470.529 | 522.81 | 627.372 | 0 |  |  |  |  | d | (mm) | 300 | 350 | 400 | 450 | 500 | 600
杭別支持力低減率 |  | 1 | 1 | 1 | 1 | 1 | 1 | ≦1 |  | 断面および自重 |  |  | Ap | (m2) | 0.07065 | 0.096162 | 0.1256 | 0.15896 | 0.19625 | 0.2826
└----→ Ra_ = min {Ra_1,2,3} x (杭別支持力低減率) | [12 empty] | ψ | (m) | 0.942 | 1.099 | 1.256 | 1.413 | 1.57 | 1.884
載荷試験など による 各種地盤係数 |  | 載荷試験による地盤係数 ・ 支持力算出用 | [10 empty] | Wp | (kN) | 33.04 | 39.76 | 49.84 | 60.76 | 76.72 | 105
|  |  | 不要→ | 300 | 不要→ | 3.3333 | 不要→ | 0.5 |  |  |  |  | Wf | (kN) | 14.4 | 19.6 | 25.6 | 32.4 | 40 | 57.6
|  | 引抜試験による地盤係数 ・ 引抜抵抗算出用 | [7 empty] | 材料強度 |  | [長期] |  | (kN) | 700 | 800 | 1050 | 1300 | 1650 | 2250
|  |  | 不要→ | 300 | 不要→ | 3.3333 | 不要→ | 0.5 |  |  |  | [短期] |  | (kN) | 1600 | 1850 | 2400 | 2950 | 3750 | 5100
●打込杭 注意事項 (東京都指針) | [11 empty] | 低減率 | 継手数 による |  | 10% | 5% | 5% | 5% | 5% | 5%
近隣地質調査利用は摩擦を無視。 |  |  |  |  | 最大径 600(mm) 間隔 2.5d。 | [7 empty] | 長さ径比による |  | 8.333% | 0% | 0% | 0% | 0% | 0%
Lo/d≧10 かつ Lo≧4.5m 不適合は 載荷試験 or 低減。 | [12 empty] | 低 減 合 計 |  | 18.33% | 5% | 5% | 5% | 5% | 5%
杭先端付近地盤の平均Ｎ値は (↓1d↑4d ) の平均値(max60)、 | [9 empty] | 支持力 |  | 0 | － | 0 | 0 | 0 | 0 | 0 | 0 | 0
支持地盤根入≧ ( 50cm かつ 1d ) なら先端Ｎ値(max60)採用可。 | [12 empty] | － | 0 | 0 | 0 | 0 | 0 | 0 | 0
杭先端閉塞状況・支持地盤への根入長によっては Ap 20% 低減。 | [11 empty] | [長期] | RaL1 | (kN) | 571.6667 | 760 | 997.5 | 1235 | 1567.5 | 2137.5
杭を１本打ちとする場合は支持力 20% 低減。 | [12 empty] | RaL2 | (kN) | 340.1667 | 442.6528 | 558.2222 | 686.875 | 828.6111 | 1151.3333
●埋込杭 注意事項 (東京都指針) | [12 empty] | RaL3 | (kN) | 290 | 400 | 520 | 660 | 820 | 1180
近隣地質調査利用は摩擦を無視。 |  |  |  |  | 最大径 600(mm) 間隔 2d。 | [7 empty] | 杭別低減率 |  | 1 | 1 | 1 | 1 | 1 | 1
Lo/d≧10 かつ Lo≧10m 不適合は載荷試験 or 低減(但し Lo≧5m)。 | [12 empty] | RaL | (kN) | 290 | 400 | 520 | 660 | 820 | 1151.3333
杭先端付近地盤の平均Ｎ値は (↓1d↑1d ) の平均値(max60)、 | [12 empty] | tRaL | (kN) | 116.7733 | 137.4489 | 161.4844 | 186.36 | 216.2756 | 272.4667
支持地盤根入≧ ( 1m かつ 2d ) なら先端Ｎ値(max60)採用可。 | [12 empty] | RaL/Ap | (kN/m2) | 4104.7417 | 4159.6256 | 4140.1274 | 4151.9226 | 4178.3439 | 4074.0741
先端は閉塞とする。 | [11 empty] | [短期] | RaS1 | (kN) | 1306.6667 | 1757.5 | 2280 | 2802.5 | 3562.5 | 4845
長さ径比(Lo/d) |  | 93.3333 | 80 | 70 | 62.2222 | 56 | 46.6667 | [5 empty] | RaS2 | (kN) | 680.3333 | 885.3056 | 1116.4444 | 1373.75 | 1657.2222 | 2302.6667
長さ径比の限界 |  | 110 | 110 | 110 | 110 | 110 | 110 | [5 empty] | RaS3 | (kN) | 580 | 800 | 1040 | 1320 | 1640 | 2360
(Lo/d)-85 = |  | 8.3333 | -5 | -15 | -22.7778 | -29 | -38.3333 | (%) |  |  |  |  | 杭別低減率 |  | 1 | 1 | 1 | 1 | 1 | 1
径 |  | 300 | 350 | 400 | 450 | 500 | 600 | [5 empty] | RaS | (kN) | 580 | 800 | 1040 | 1320 | 1640 | 2302.6667
材強 | <表1> | 700 | 800 | 1050 | 1300 | 1650 | 2250 | [長期] |  |  |  |  | tRaS | (kN) | 200.5067 | 235.1378 | 273.1289 | 311.96 | 355.8311 | 439.9333
RaL3 | <表2> | 290 | 400 | 520 | 660 | 820 | 1180 |  |  |  |  | [終局] | RaU | (kN) | 725 | 1000 | 1300 | 1650 | 2050 | 2878.3333
径 |  | 300 | 350 | 400 | 450 | 500 | 600 | [5 empty] | tRaU | (kN) | 242.3733 | 283.9822 | 328.9511 | 374.76 | 425.6089 | 523.6667
材強 | <表1> | 1600 | 1850 | 2400 | 2950 | 3750 | 5100 | [短期] |  | 許容軸力 |  | [長期] | NaL | (kN) | 275.6 | 380.4 | 494.4 | 627.6 | 780 | 1093.7333
RaS3 | <表2> | 580 | 800 | 1040 | 1320 | 1640 | 2360 | [5 empty] | tNaL | (kN) | 131.1733 | 157.0489 | 187.0844 | 218.76 | 256.2756 | 330.0667
[12 empty] | [短期] | NaS | (kN) | 565.6 | 780.4 | 1014.4 | 1287.6 | 1600 | 2245.0667
[13 empty] | tNaS | (kN) | 214.9067 | 254.7378 | 298.7289 | 344.36 | 395.8311 | 497.5333
[12 empty] | [終局] | NaU | (kN) | 710.6 | 980.4 | 1274.4 | 1617.6 | 2010 | 2820.7333
[13 empty] | tNaU | (kN) | 256.7733 | 303.5822 | 354.5511 | 407.16 | 465.6089 | 581.2667
改ページ↓ | [8 empty] | ■ 算定式 および 符号の解説 |  |  |  |  | 詳細は前ページを参照
Note on O1: 修正可
Note on Q28: 修正可
Note on Q29: 修正可
Note on R1: 修正可
Note on R28: 修正可
Note on R29: 修正可
Note on S28: 修正可
Note on S29: 修正可
Note on T28: 修正可
Note on T29: 修正可
Note on U28: 修正可
Note on U29: 修正可
Note on V28: 修正可
Note on V29: 修正可

## 場所打ち杭１
H13「告示」第1113号準拠 | [5 empty] | Page | 106 |  | 【 場所打杭の支持力算定 】 |  |  |  |  | 東京都「建築構造設計指針」準拠 | [5 empty] | PAGE - | 106
本シート印刷は 場所打杭1,2 両シートの全必要データ入力後に
●地質調査･載荷試験方法による支持力計算使用値 と <入力値> | [9 empty] | 標準貫入試験より－算定式はＮ値などによる(杭周の告示でいう特定軟弱地盤は算定除外)
地質調査ﾅｼ・標準貫入試験→ Ｎ値などによる → input<0>･<1> | [10 empty] | 工法 : | アースドリル・リバースサーキュレーション・オールケーシング工法
杭載荷試験(Ⅰ) → 極限支持力 Ru による → input<2>
杭載荷試験(Ⅱ) → 地盤係数αβγなどによる → input<3> | [8 empty] | ■ 記号一覧 |  | d : 軸径 Apo : 軸断面積 ψ : 杭周長 Wp : 支持用杭自重
工法－告示適応･ミニアース･ＢＨ･深礎－以外は載荷試験を実施 | [10 empty] | D : 先端有効径 Ap : 先端有効面積 Wf : 基礎自重 tWp : 引抜用杭自重
但し載荷試験 Ru による算出は杭周に特定軟弱地盤があれば不可
11 | 地質調査方法など 上記より 0, 1, 2, 3 | [5 empty] | 1 | 0 |  | RaL : 杭支持力 [長期] ････ min {RaL1～3} | [5 empty] | -┬ RaL1 : 材料強度 |  |  | ････ 「下記 <表1>」
東京都指針準拠 無=0, 有でﾙｰﾄA=1, 有でﾙｰﾄB=2 | [6 empty] | 1 | 0 |  | tRaL : 杭引抜抵抗[長期] ････ ｢下記 ② 式｣ | [5 empty] | │ RaL2 : 算定式の値 |  |  | ････ 「下記 ① 式」
支持層は東京指針東京礫層(堅固)か YES=1, NO=0 | [6 empty] | 1 | 0 | [7 empty] | └ RaL3 : 支持力上限 |  |  | ････ 「下記 <表2>」
支持層は東京指針中間地層か YES=1, NO=0 | [7 empty] | 0 |  | RaS : 杭支持力 [短期] ････ min {RaS1～3} | [5 empty] | -┬ RaS1 : 材料強度 |  |  | ････ 「下記 <表1>」
場所杭工法 告示適応=1,ﾐﾆｱｰｽBH=2,深礎=3,ｿﾉ他=4 | [6 empty] | 1 | 0 |  | tRaS : 杭引抜抵抗[短期] ････ ｢下記 ②s 式｣ | [5 empty] | │ RaS2 : 算定式の値 |  |  | ････ 「下記 ①s 式」
上記=3 or 短杭深礎ﾄﾅﾙ場合の許容支持力度 qaL = | [6 empty] | 1500 | (kN/m2) |  | RaS ≦ 2･RaL | [5 empty] | └ RaS3 : 支持力上限 |  |  | ････ 「下記 <表2>」
fc = | 4.6667 | コンクリート設計基準強度 Fc = |  |  |  |  | 21 | (N/mm2)
泥水使用なし or 強度試験実施 YES=1, NO=0 | [7 empty] | ←fc用 |  | RaU : 杭支持力 [終局] ････ ｢下記 ①u 式」 | [6 empty] | NaL : 許容軸力 [長期] ( RaL-Wf)
注1)ミニアース･ＢＨ･深礎は従来より使用されてきた工法ゆえ | [9 empty] | tRaU : 杭引抜抵抗[終局] ････ ｢下記 ②u 式」 | [6 empty] | tNaL : 許容引抜軸力[長期] (tRaL+Wf)
に要載荷試験外としたが、厳密に告示上は？。東京都指針 | [9 empty] | RaU ≦ 1.25･RaS | [6 empty] | NaS : 許容軸力 [短期] ( RaS-Wf)
には明示あるので、これら工法採用時は同指針に準拠を | [16 empty] | tNaS : 許容引抜軸力[短期] (tRaS+Wf)
推奨。 | [16 empty] | NaU : 許容軸力 [終局] ( RaU-Wf)
注2)深礎または、短杭で深礎扱いとなる場合の地盤許容応力度 | [16 empty] | tNaU : 許容引抜軸力[終局] (tRaU+Wf)
qaL について、下記に東京都指針を示す。qaS[短期]=2･qaL
支持 地盤 |  | 平板載荷試験無し |  |  | 平板載荷試験実施 |  |  | [長期] | ■ 算出値 の 解説
東京礫層等 |  |  | 1500 |  |  | 1800 |  | (kN/m2)
細 砂 層 |  |  | 1000 |  |  | 1300 |  | (kN/m2) |  | N : 杭先端付近地盤 Ns : 杭周砂質地盤Ｎ値(≦30)の平均値 Ls : 左記地盤中の合計杭長(m)
●場所打ち杭 注意事項 (東京都指針) | [9 empty] | の平均Ｎ値(≦60) Nc : 杭周粘質地盤Ｎ値(≦16)の平均値 Lc : 左記地盤中の合計杭長(m)
ｱｰｽﾄﾞﾘﾙ・ﾘﾊﾞｰｽｻｰｷｭﾚｰｼｮﾝ・ｵｰﾙｹｰｼﾝｸﾞ工法はmaxφ4000 | [11 empty] | qu : 粘土質地盤の一軸圧縮強度(kN/m2) Nc からは qu = 12.5･Nc(≦200)
上記以外の工法はmaxφ1500, 深礎工法はmaxφ4000 | [9 empty] | αt : 支持地盤による低減係数 βt : 先端径による低減係数
杭先端付近地盤の平均Ｎ値は(↓1D↑1D)の平均値(max60)、 | [9 empty] | k : 算定式低減係数 | [5 empty] | 0 | 0 | 0 | 0 | 0 | 0
支持地盤根入≧ ( 1m かつ 0.5･D ) なら先端Ｎ値(max60)採用可。 | [9 empty] | 0 | [5 empty] | 0 | 0 | 0 | 0 | 0 | 0
ストレート杭の中心間隔 ≧ 2d かつ (d+1m) | [12 empty] | 0
拡底杭の中心間隔 ≧ (d+D) かつ (D+1m) | [9 empty] | RaL2 = 1/3･{αt･βt･150･N･Ap+(10/3･Ns･Ls+1/2･qu･Lc)･ψ}･k - Wp | [8 empty] | (kN) [長期] ･････ ①
杭表面より基礎外面の距離≧20(cm), 主筋のかぶりは≧10(cm) | [11 empty] | [短期]は (1/3→2/3) ････ ①s [終局]は (1/3→2.5/3) ････ ①u
主筋は≧SD295, 径≧D22(d≦1mはD19), 本数≧6
主筋Pt≧0.4%,但し頭部5dはPt≧0.6% | [9 empty] | tRaL = 4/15･(10/3･Ns･Ls+1/2･qu･Lc)･ψ + tWp | [8 empty] | (kN) [長期] ･････ ②
帯筋径≧D13(d≦1mはD10),間隔≦30cm,但し頭部5dの間隔≦15cm | [11 empty] | [短期]は (4/15→8/15) ･･ ②s [終局]は (4/15→10/15) ･･･ ②u
継手45d(D29以上は圧接), 定着40d, 杭頭部の基礎への埋込≧10cm
支持層を中間層とする場合下記の支持層厚に注意 | [9 empty] | Fc : ｺﾝｸﾘｰﾄ設計基準強度 Fc = |  |  |  | 21 | (N/mm2) | 施工時の泥水使用あり
Ｎ値≧30 → 杭先端よりの層厚 ≧ (3m かつ 3･D)
Ｎ値≧40 → 杭先端よりの層厚 ≧ (4m かつ 3･D) | [8 empty] | ＜表1＞ 材料強度 (kN/本) = fc･Apo |  |  |  |  | fc：許容圧縮応力度 = min {Fc/4.5, 6} |  |  |  |  | fc = | 4.6667 | (N/mm2)
Ｎ値≧50 → 杭先端よりの層厚 ≧ (5m かつ 3･D) | [8 empty] | d (mm) | 900 | 1000 | 1100 | 1200 | 1300 | 1400 | 1500 | 1600 | 1700 | 1800 | 1900 | 2000
隣接地境界からの杭位置による支持力低減 | [8 empty] | Apo(m2) | 0.63585 | 0.785 | 0.94985 | 1.1304 | 1.3267 | 1.5386 | 1.7663 | 2.0096 | 2.2687 | 2.5434 | 2.8338 | 3.14
杭外面～隣地境界の距離 ≦ (1m かつ D) なら | [8 empty] | Lo/d | 13.3333 | 12 | 10.9091 | 10 | 9.2308 | 8.5714 | 8 | 7.5 | 7.0588 | 6.6667 | 6.3158 | 6
最終の決定杭支持力に対して10%以上の低減。深礎適用除外 | [8 empty] | Lo/d低減 | 0% | 0% | 0% | 0% | 0% | 0% | 0% | 0% | 0% | 0% | 0% | 0%
但し掘削可能性ﾉｱﾙ地盤深さを除いた長さ径比≧10は適用除外 | [8 empty] | [長期] | 2967.3 | 3663.3333 | 4432.6333 | 5275.2 | 6191.0333 | 7180.1333 | 8242.5 | 9378.1333 | 10587.0333 | 11869.2 | 13224.6333 | 14653.3333
拡底杭を使用する場合、拡底部の形状は建築センターで評定 | [8 empty] | [短期] | 5934.6 | 7326.6667 | 8865.2667 | 10550.4 | 12382.0667 | 14360.2667 | 16485 | 18756.2667 | 21174.0667 | 23738.4 | 26449.2667 | 29306.6667
受けた形状とする。 | [8 empty] | ＜表2＞ 許容支持力の上限 (kN/本) 『 東京都－建築構造設計指針－表12-3-4,5,6, 解説表12-3-6 』
[5 empty] | 0-3 | TISIT | 1 |  |  | 支持層の状況 |  | ････ 東京礫層など |  |  | で 中間地層ではない
[5 empty] | 0-2 | TOKIO | 1 |  | d (mm) | 900 | 1000 | 1100 | 1200 | 1300 | 1400 | 1500 | 1600 | 1700 | 1800 | 1900 | 2000
[5 empty] | 0-1 | REKIS | 0 |  | D (mm) | 1100 | 1200 | 1300 | 1400 | 1500 | 1600 | 1700 | 1800 | 1900 | 2000 | 2100 | 2200
[5 empty] | 0-1 | TYUUK | 0 |  | Lo/d | 13 | 12 | 10 | 10 | 9 | 8 | 8 | 7 | 7 | 6 | 6 | 6
[5 empty] | 1-4 | KOUHO | 1 |  | L0/d | 13 | 12 | 10 | 10 | 9 | 8 | 8 | 7 | 7 | 6 | 6 | 6
if(and(or(SIHYO=11,SIHYO=12),k52>=10,$a50<10),hlookup(k50,hyou3,2), | [8 empty] | Lo/d 判定 | － | － | － | － | － | － | － | － | － | － | － | －
↓HYOU3 | L0= | 12 | (m) |  |  | Lo= | 12 | (m) | L0/d 低減 | 0 | 0 | 0 | 0 | 175 | 400 | 450 | 765 | 840 | 1240 | 1384.74 | 1519.76
0 | 700 | 800 | 900 | 1000 | 1100 | 1200 | 1300 | 1400 | 0 | 0% | 0% | 0% | 0% | 0% | 0% | 0% | 0% | 0% | 0% | 0% | 0%
0 | 40 | 50 | 65 | 80 | 95 | 110 | 130 | 150 | [長]低減前 | 2400 | 2800 | 3300 | 3850 | 4400 | 5024 | 5671.625 | 6358.5 | 7084.625 | 7850 | 8654.625 | 9498.5
[9 empty] | [長]低減後 | 2400 | 2800 | 3300 | 3850 | 4225 | 4624 | 5221.625 | 5593.5 | 6244.625 | 6610 | 7269.885 | 7978.74
改ページ↓ | [8 empty] | [短] 〃 | 4800 | 5600 | 6600 | 7700 | 8450 | 9248 | 10443.25 | 11187 | 12489.25 | 13220 | 14539.77 | 15957.48
Note on K1: 修正可
Note on L3: 修正可
Note on N4: 修正可
Note on P1: 修正可

## 場所打ち杭２
H13「告示」第1113号準拠 | [5 empty] | Page | 107 |  | ■ 計算用入力値 |  |  | 地質調査 No-- より | [7 empty] | PAGE - | 107
3 | 基礎の根入深さ(ＧＬより深度) Df = | [5 empty] | 3 | (m) | 標準貫入試験より－算定式はＮ値などによる(杭周の告示でいう特定軟弱地盤は算定除外)
2 | 杭先端の深さ(ＧＬより深度) L = | [5 empty] | 15 | (m) |  |  | 工法 : | アースドリル・リバースサーキュレーション・オールケーシング工法
杭長加算(地階Hx1/2ﾅﾄﾞ:短杭深礎判定上は無視) | [7 empty] | (m) | [6 empty] | N : 杭先端付近平均N値 |  |  |  | N = | 50
杭周囲の砂質地盤Ｎ値(max30)の平均値 Ns = | [6 empty] | 10 | ≦30 |  | GL |  |  |  |  | Ns : 杭周砂質地盤平均Ｎ値 |  |  |  | Ns = | 10
上記地盤中の合計杭長さ Ls = | [6 empty] | 3.5 | (m) |  |  |  |  | Df= |  | Nc : 杭周粘性地盤平均Ｎ値 |  |  |  | Nc = | 8
杭周囲の粘土質地盤Ｎ値(max16)の平均値 Nc = | [6 empty] | 8 | ≦16 |  |  |  |  | 3 |  | qu : 上記地盤の一軸圧縮強度 |  |  |  | qu = | 100 | (kN/m2)
上記地盤中の合計杭長さ Lc = | [6 empty] | 2.5 | (m) | 液状化等 | [5 empty] | L : 杭先端の深さ (GLﾖﾘ) |  |  |  | L = | 15 | (m)
杭先端付近地盤の平均Ｎ値 N = | [6 empty] | 50 | ≦60 | 軟弱地盤 | [5 empty] | Ls : 砂質地盤中の合計杭長さ |  |  |  | Ls = | 3.5 | (m)
支持力算定式に対する低減係数(全杭共通) k = | [6 empty] | 1 | ≦1 | 算定除外 | [5 empty] | Lc : 砂質地盤中の合計杭長さ |  |  |  | Lc = | 2.5 | (m)
杭周囲粘性地盤一軸圧縮強度平均値 qu = 12.5･Nc ←┐ | [12 empty] | Lo= | L= | Df : 基礎根入深さ (GLﾖﾘ) |  |  |  | Df = | 3 | (m)
qu (kN/m2) = | [6 empty] | 100 | ≦200 | Ns = | 10 |  | d | 12 | 15 | Lo : 杭実長 (L-Df) |  |  |  | Lo = | 12 | (m)
<Wp>算定用単位重量(<杭体－排土>重量OK)γp = | [6 empty] | 6 | (kN/m3) | Ls = | 3.5 |  |  |  |  | L0 : 地下階等考慮の補正実長 |  |  |  | L0 = | 12 | (m)
引抜用杭自重<tWp>算定用単位容積重量 tγp = | [6 empty] | 14 | (kN/m3) | Nc = | 8 |  |  |  |  | k : 算定式低減係数 ≦ 1 |  |  |  | k = | 1
|  | 基礎自重の考慮 有=1, 無=0 |  |  |  |  | 1 | 0 | Lc = | 2.5 |  |  |  |  | γp: 支持用杭材単位容積重量 |  |  |  | γp= | 6 | (kN/m3)
|  | 基礎自重算定上の基礎深(厚)さ |  |  |  |  | 3 | (m) | [6 empty] | tγp: 引抜用杭材単位容積重量 |  |  |  | tγp= | 14 | (kN/m3)
|  | 基礎自重算定用の単位容積重量 |  |  |  |  | 20 | (kN/m3) | N = | 50 |  | D : 拡底はｾﾝﾀｰ認定 |  |  | qaL : 深礎許容支持力度[長期] |  |  |  | qaL = | 1500 | (kN/m2)
載荷試験 などによる 各種 地盤係数 |  | 載荷試験による地盤係数 ・ 支持力算出用
|  |  | 不要→ | 150 | 不要→ | 3.3 | 不要→ | 0.5 | ■ 杭の支持力算定 |  |  | 東京都「建築構造設計指針」準拠 |  |  |  |  | 算出値はすべて杭１本当たりの値
|  | 引抜試験による地盤係数 ・ 引抜抵抗算出用 | [6 empty] | 符号 | － | F10 | － | F12 | － | － | － | － | － | F18 | － | F20
|  |  | 不要→ | 0.3 | 不要→ | 0.3 | 不要→ | 0.05 | d (mm) | 900 | 1000 | 1100 | 1200 | 1300 | 1400 | 1500 | 1600 | 1700 | 1800 | 1900 | 2000
αt：先端地盤低減係数, βt：先端杭径低減係数 ≦ γt | [8 empty] | D (mm) | 1100 | 1200 | 1300 | 1400 | 1500 | 1600 | 1700 | 1800 | 1900 | 2000 | 2100 | 2200
βt=1-0.3･(D-1.5)/2.5 ≦ γt=(N'/N)･{(4/15)･(L'/D)+2/3} | [8 empty] | Apo (m2) | 0.63585 | 0.785 | 0.94985 | 1.1304 | 1.3267 | 1.5386 | 1.7663 | 2.0096 | 2.2687 | 2.5434 | 2.8338 | 3.14
支持地盤状況による低減値 αt = | [6 empty] | 1 | ≦1 | Ap (m2) | 0.94985 | 1.1304 | 1.3267 | 1.5386 | 1.7663 | 2.0096 | 2.2687 | 2.5434 | 2.8338 | 3.14 | 3.4619 | 3.7994
杭の支持層貫入部のみの平均Ｎ値 N' = | [6 empty] | 50 | ≧N | ψ (m) | 2.826 | 3.14 | 3.454 | 3.768 | 4.082 | 4.396 | 4.71 | 5.024 | 5.338 | 5.652 | 5.966 | 6.28
杭の支持層貫入長さ L' = | [6 empty] | 1 | (m) | Wp (kN) | 45.7812 | 56.52 | 68.3892 | 81.3888 | 95.5188 | 110.7792 | 127.17 | 144.6912 | 163.3428 | 183.1248 | 204.0372 | 226.08
砂質土極限周辺摩擦力度 τs 不要→ | [6 empty] | 33 | (kN/m2) | tWp (kN) | 106.8228 | 131.88 | 159.5748 | 189.9072 | 222.8772 | 258.4848 | 296.73 | 337.6128 | 381.1332 | 427.2912 | 476.0868 | 527.52
粘性土極限周辺摩擦力度 τc 不要→ | [6 empty] | 50 | (kN/m2) | Wf (kN) | 101.4 | 117.6 | 135 | 153.6 | 173.4 | 194.4 | 216.6 | 240 | 264.6 | 290.4 | 317.4 | 345.6
杭データ | [6 empty] | 0 |  | αt | 1 | 1 | 1 | 1 | 1 | 1 | 1 | 1 | 1 | 1 | 1 | 1
11 | 0 |  | 符号 | 軸部 | 先端 | 杭別 | Ru | tRu | βt | 0.90909 | 0.88889 | 0.87179 | 0.85714 | 0.84444 | 0.83333 | 0.82353 | 0.81481 | 0.80702 | 0.8 | 0.79365 | 0.78788
0 |  |  | など | 径 | 径 | 低減 | 不要 | 不要 | γt | 0.90909 | 0.88889 | 0.87179 | 0.85714 | 0.84444 | 0.83333 | 0.82353 | 0.81481 | 0.80702 | 0.8 | 0.79365 | 0.78788
径増分 | 0 |  |  | (mm) | (mm) | ≦1.00 | ↓ | ↓ | Lo/d ┌- | 13 | 12 | 10 | 10 | 9 | 8 | 8 | 7 | 7 | 6 | 6 | 6
200 | ↑ | 不 | － | 900 | 1100 | 1 | 6648.95 | 941.058 | 判定 └> | － | － | － | － | － | － | － | － | － | － | － | －
200 | 杭 | 要 | F10 | 1000 | 1200 | 1 | 7912.8 | 1045.62 | L0/d ┌- | 13 | 12 | 10 | 10 | 9 | 8 | 8 | 7 | 7 | 6 | 6 | 6
200 | 径 | な | － | 1100 | 1300 | 1 | 9286.55 | 1150.182 | 低減(kN)└> | 0 | 0 | 0 | 0 | 175 | 400 | 450 | 765 | 840 | 1240 | 1384.74 | 1519.76
200 | 種 | 杭 | F12 | 1200 | 1400 | 1 | 10770.2 | 1254.744 | 中間層低減 | 0% | 0% | 0% | 0% | 0% | 0% | 0% | 0% | 0% | 0% | 0% | 0%
200 | 別 | は | － | 1300 | 1500 | 1 | 12363.75 | 1359.306 | － | 0 | 0 | 0 | 0 | 0 | 0 | 0 | 0 | 0 | 0 | 0 | 0
200 | は | 符 | － | 1400 | 1600 | 1 | 14067.2 | 1463.868 | － | 0 | 0 | 0 | 0 | 0 | 0 | 0 | 0 | 0 | 0 | 0 | 0
200 | 12 | 号 | － | 1500 | 1700 | 1 | 15880.55 | 1568.43 | RaL1 (kN) | 2967.3 | 3663.3333 | 4432.6333 | 5275.2 | 6191.0333 | 7180.1333 | 8242.5 | 9378.1333 | 10587.0333 | 11869.2 | 13224.6333 | 14653.3333
200 | 種 | と | － | 1600 | 1800 | 1 | 17803.8 | 1672.992 | RaL2 (kN) | 2340.6188 | 2708.4244 | 3101.2664 | 3519.1445 | 3962.059 | 4430.0097 | 4922.9967 | 5441.0199 | 5984.0794 | 6552.1752 | 7145.3072 | 7763.4756
200 | 類 | 軸 | － | 1700 | 1900 | 1 | 19836.95 | 1777.554 | RaL3 (kN) | 2400 | 2800 | 3300 | 3850 | 4225 | 4624 | 5221.625 | 5593.5 | 6244.625 | 6610 | 7269.885 | 7978.74
200 | ま | 径 | F18 | 1800 | 2000 | 1 | 21980 | 1882.116 | 杭別低減率 | 1 | 1 | 1 | 1 | 1 | 1 | 1 | 1 | 1 | 1 | 1 | 1
200 | で | 削 | － | 1900 | 2100 | 1 | 24232.95 | 1986.678 | RaL (kN) | 2340.6188 | 2708.4244 | 3101.2664 | 3519.1445 | 3962.059 | 4430.0097 | 4922.9967 | 5441.0199 | 5984.0794 | 6552.1752 | 7145.3072 | 7763.4756
200 | ↓ | 除 | F20 | 2000 | 2200 | 1 | 26595.8 | 2091.24 | tRaL (kN) | 288.9428 | 334.2356 | 382.1659 | 432.7339 | 485.9394 | 541.7826 | 600.2633 | 661.3817 | 725.1376 | 791.5312 | 860.5624 | 932.2311
| 軸径 ≦ 先端径 |  |  |  |  | ↑隣地境界に近接 |  |  | RaL/Ap(kN/m2) | 2464.1983 | 2395.9877 | 2337.6673 | 2287.2381 | 2243.204 | 2204.4236 | 2170.0115 | 2139.2702 | 2111.643 | 2086.68 | 2064.0141 | 2043.3425
先端径の最大値は下記 | [5 empty] | などによる低減 |  |  | RaS1 (kN) | 5934.6 | 7326.6667 | 8865.2667 | 10550.4 | 12382.0667 | 14360.2667 | 16485 | 18756.2667 | 21174.0667 | 23738.4 | 26449.2667 | 29306.6667
ﾐﾆｱｰｽ･BH工法=1500(mm), 他=4000(mm) | [5 empty] | x min{Ra_1,2,3} |  |  | RaS2 (kN) | 4727.0188 | 5473.3689 | 6270.9219 | 7119.6779 | 8019.6368 | 8970.7986 | 9973.1633 | 11026.731 | 12131.5016 | 13287.4752 | 14494.6517 | 15753.0311
[9 empty] | RaS3 (kN) | 4800 | 5600 | 6600 | 7700 | 8450 | 9248 | 10443.25 | 11187 | 12489.25 | 13220 | 14539.77 | 15957.48
[9 empty] | 杭別低減率 | 1 | 1 | 1 | 1 | 1 | 1 | 1 | 1 | 1 | 1 | 1 | 1
[9 empty] | RaS (kN) | 4681.2376 | 5416.8489 | 6202.5327 | 7038.2891 | 7924.118 | 8860.0194 | 9845.9933 | 10882.0398 | 11968.1588 | 13104.3504 | 14290.6145 | 15526.9511
[9 empty] | tRaS (kN) | 471.0628 | 536.5911 | 604.757 | 675.5605 | 749.0016 | 825.0804 | 903.7967 | 985.1506 | 1069.1421 | 1155.7712 | 1245.0379 | 1336.9422
[9 empty] | RaU (kN) | 5851.547 | 6771.0611 | 7753.1659 | 8797.8613 | 9905.1474 | 11075.0242 | 12307.4917 | 13602.5498 | 14960.1986 | 16380.438 | 17863.2681 | 19408.6889
[9 empty] | tRaU (kN) | 562.1228 | 637.7689 | 716.0526 | 796.9739 | 880.5328 | 966.7292 | 1055.5633 | 1147.035 | 1241.1443 | 1337.8912 | 1437.2757 | 1539.2978
[9 empty] | NaL (kN) | 2239.2188 | 2590.8244 | 2966.2664 | 3365.5445 | 3788.659 | 4235.6097 | 4706.3967 | 5201.0199 | 5719.4794 | 6261.7752 | 6827.9072 | 7417.8756
[9 empty] | tNaL (kN) | 390.3428 | 451.8356 | 517.1659 | 586.3339 | 659.3394 | 736.1826 | 816.8633 | 901.3817 | 989.7376 | 1081.9312 | 1177.9624 | 1277.8311
[9 empty] | NaS (kN) | 4579.8376 | 5299.2489 | 6067.5327 | 6884.6891 | 7750.718 | 8665.6194 | 9629.3933 | 10642.0398 | 11703.5588 | 12813.9504 | 13973.2145 | 15181.3511
[9 empty] | tNaS (kN) | 572.4628 | 654.1911 | 739.757 | 829.1605 | 922.4016 | 1019.4804 | 1120.3967 | 1225.1506 | 1333.7421 | 1446.1712 | 1562.4379 | 1682.5422
[9 empty] | NaU (kN) | 5750.147 | 6653.4611 | 7618.1659 | 8644.2613 | 9731.7474 | 10880.6242 | 12090.8917 | 13362.5498 | 14695.5986 | 16090.038 | 17545.8681 | 19063.0889
[9 empty] | tNaU (kN) | 663.5228 | 755.3689 | 851.0526 | 950.5739 | 1053.9328 | 1161.1292 | 1272.1633 | 1387.035 | 1505.7443 | 1628.2912 | 1754.6757 | 1884.8978
改ページ↓ | [8 empty] | ■ 算定式 および 符号の解説 |  |  |  | 詳細は前ページを参照
Note on K20: 修正可
Note on L28: 修正可
Note on M28: 修正可
Note on N1: 修正可
Note on N28: 修正可
Note on O28: 修正可
Note on P28: 修正可
Note on Q28: 修正可
Note on R1: 修正可
Note on R28: 修正可
Note on S28: 修正可
Note on T28: 修正可
Note on U28: 修正可
Note on V28: 修正可
Note on W28: 修正可