## 積載設定
積載荷重ナンバー（ LL:No ）設定用シート
9.8066 | [5 empty] | 必要なら下記「背景色黄色」内を修正
| (kg/m2) x 9.80665 の10の位を四捨五入 ⇒ | [5 empty] | (N/m2) |  | 計算書としての印刷は不要
LL:No | ｽﾗﾌﾞ用 | ﾗｰﾒﾝ用 | 地震用 | 用途 | 備考 | LL:No | ｽﾗﾌﾞ用 | ﾗｰﾒﾝ用 | 地震用 | 用途 | 備考
[6 empty] | 0 | 0 | 0 | 0 | 0 | 0
0.1 |  |  |  | 底盤等 |  | 0.1 | 0 | 0 | 0 | 底盤等 | 0
1 | 180 | 130 | 60 | 居室等 |  | 1 | 1800 | 1300 | 600 | 居室等 | 0
2 | 300 | 180 | 80 | 事務室 |  | 2 | 2900 | 1800 | 800 | 事務室 | 0
3 | 230 | 210 | 110 | 教室 |  | 3 | 2300 | 2100 | 1100 | 教室 | 0
4 | 300 | 240 | 130 | 店舗等 |  | 4 | 2900 | 2400 | 1300 | 店舗等 | 0
5 | 300 | 270 | 160 | 集会室 | 固定席 | 5 | 2900 | 2600 | 1600 | 集会室 | 固定席
6 | 360 | 330 | 210 | 集会室 |  | 6 | 3500 | 3200 | 2100 | 集会室 | 0
7 | 550 | 400 | 200 | 車庫等 |  | 7 | 5400 | 3900 | 2000 | 車庫等 | 0
8 | 90 | 65 | 30 | 屋根等 | 非歩行 | 8 | 900 | 650 | 300 | 屋根等 | 非歩行
9 | 400 | 300 | 200 | 倉庫 |  | 9 | 3900 | 2900 | 2000 | 倉庫 | 0
10 | 550 | 450 | 400 | 書庫 |  | 10 | 5400 | 4400 | 3900 | 書庫 | 0
11 | 50 | 30 | 0 | Ｓ屋根 |  | 11 | 500 | 300 | 0 | Ｓ屋根 | 0
12 | 1000 | 900 | 800 | 書庫 | ２段式 | 12 | 9800 | 8800 | 7800 | 書庫 | ２段式
13 | 180 | 130 | 60 | 廊下､階段 | 居室等へ | 13 | 1800 | 1300 | 600 | 廊下､階段 | 居室等へ
14 | 300 | 180 | 80 | 廊下､階段 | 事務室等へ | 14 | 2900 | 1800 | 800 | 廊下､階段 | 事務室等へ
15 | 360 | 330 | 210 | 廊下､階段 |  | 15 | 3500 | 3200 | 2100 | 廊下､階段 | 0
16 | 180 | 130 | 60 | 屋上､露台 |  | 16 | 1800 | 1300 | 600 | 屋上､露台 | 0
17 | 300 | 240 | 130 | 屋上､露台 | 学校店舗等 | 17 | 2900 | 2400 | 1300 | 屋上､露台 | 学校店舗等
18 | [5 empty] | 18 | 0 | 0 | 0 | 0 | 0
19 | [5 empty] | 19 | 0 | 0 | 0 | 0 | 0
20 |  |  |  | 積載なし |  | 20 | 0 | 0 | 0 | 積載なし | 0
このシートは積載荷重設定用 | [5 empty] | ┌---┘
└→この番号を次シート床荷重表の積載荷重(LL:No)として使用

## 床荷重
印刷ページ指定は 1 ページのみ |  |  | Page | 101 | ← 不要は<0> |  |  | ■ 床荷重 | [12 empty] | PAGE - |  |  | 101
（1 ページの床数は 10） 床荷重ページ数 は |  |  |  | 1 | ← <1, 2, 3>
小梁用床荷重採用(表示)の有無 有=1,無=0→ |  |  |  | 1 | ← <1, 0> |  |  | No は床形状番号 |  |  | (mm) | (kN/m3) |  |  | (N/m2) | ┐ |  |  | No は積載荷重番号 |  |  |  | (N/m2)
┌{床:No}=任意,{LL:No}=前ｼｰﾄ参照 |  |  | ┌→ 0 で荷重入力へ-┐ | [12 empty] | │ |  |  | ┌ |  | 床 用 |  |  | 床 用
床:No | 室名 | 荷重名 | 材厚 | 重量 | 荷重 | ←-┘ |  |  | 室名 | 荷重名 | 材厚 | × | 重量 | ＝ | 荷重 | ├ | DL 計 | ＋ | ┤ | LL | 小梁用 | ＝ | TL | 小梁用
LL:No | 備考 | (不要は削除or0) | (mm) | (kN | (N/m2) | 採用値 | [9 empty] | │ |  |  | │ |  | 架構用 |  |  | 架構用
表示?(表示=1,非表示=0) |  |  |  | /m3) |  | (N/m2) | [9 empty] | ┘ |  |  | └ |  | 地震用 |  |  | 地震用
1 | 屋根 | 防水層(露出) |  |  | 150 | 150 |  | 1 | 屋根 | 防水層(露出) | 0 | 0 | 0 | ＝ | 150 | ┐ |  |  | 8 | 屋根等 |  | 非歩行
8 | 非歩行 | 勾配コン､断熱等 | 50 | 23 |  | 1150 |  |  | 非歩行 | 勾配コン､断熱等 | 50 | × | 23 | ＝ | 1150 | │ |  |  | ┌ | 900 |  | ＝ | 6720
1 | S 180 | スラブ | 180 | 24 |  | 4320 |  |  | S 180 | スラブ | 180 | × | 24 | ＝ | 4320 | ├ | 5820 | ＋ | ┤ | 780 |  | ＝ | 6600
↑0 は |  | 天井 |  |  | 200 | 200 |  |  | 0 | 天井 | 0 | 0 | 0 | ＝ | 200 | │ |  |  | │ | 650 |  | ＝ | 6470
非表示 | [5 empty] | 0 |  |  | 0 | 0 | 0 | 0 | 0 | 0 | 0 | ┘ |  |  | └ | 300 |  | ＝ | 6120
2 | ﾙｰﾌﾊﾞﾙｺﾆｰ | コンクリート押エ | 60 | 23 | 150 | 1380 |  | 2 | ﾙｰﾌﾊﾞﾙｺﾆｰ | コンクリート押エ | 60 | × | 23 | ＝ | 1380 | ┐ |  |  | 1 | 居室等 |  | 0
1 | 歩行 | 防水層 |  | 23 | 150 | 150 |  |  | 歩行 | 防水層 | 0 | 0 | 0 | ＝ | 150 | │ |  |  | ┌ | 1800 |  | ＝ | 8430
1 | S 180 | 勾配コン､断熱等 | 25 | 23 |  | 575 |  |  | S 180 | 勾配コン､断熱等 | 25 | × | 23 | ＝ | 575 | ├ | 6630 | ＋ | ┤ | 1550 |  | ＝ | 8180
↑0 は |  | スラブ | 180 | 24 | 200 | 4320 |  |  | 0 | スラブ | 180 | × | 24 | ＝ | 4320 | │ |  |  | │ | 1300 |  | ＝ | 7930
非表示 |  | 天井 |  | 24 | 200 | 200 |  |  | 0 | 天井 | 0 | 0 | 0 | ＝ | 200 | ┘ |  |  | └ | 600 |  | ＝ | 7230
3 | 居室 | 間仕切等 |  | 24 | 100 | 100 |  | 3 | 居室 | 間仕切等 | 0 | 0 | 0 | ＝ | 100 | ┐ |  |  | 1 | 居室等 |  | 0
1 | S 180 | 仕上および下地 |  | 23 | 300 | 300 |  |  | S 180 | 仕上および下地 | 0 | 0 | 0 | ＝ | 300 | │ |  |  | ┌ | 1800 |  | ＝ | 6720
1 |  | スラブ | 180 | 24 |  | 4320 |  |  | 0 | スラブ | 180 | × | 24 | ＝ | 4320 | ├ | 4920 | ＋ | ┤ | 1550 |  | ＝ | 6470
↑0 は |  | 天井 |  | 24 | 200 | 200 |  |  | 0 | 天井 | 0 | 0 | 0 | ＝ | 200 | │ |  |  | │ | 1300 |  | ＝ | 6220
非表示 |  |  |  | 24 |  | 0 |  |  | 0 | 0 | 0 | 0 | 0 | 0 | 0 | ┘ |  |  | └ | 600 |  | ＝ | 5520
4 | 片持庇 | 仕上 |  | 20 | 600 | 600 |  | 4 | 片持庇 | 仕上 | 0 | 0 | 0 | ＝ | 600 | ┐ |  |  | 8 | 屋根等 |  | 非歩行
8 | S 180 | スラブ | 180 | 24 |  | 4320 |  |  | S 180 | スラブ | 180 | × | 24 | ＝ | 4320 | │ |  |  | ┌ | 900 |  | ＝ | 6070
1 |  | 裏仕上 |  | 24 | 250 | 250 |  |  | 0 | 裏仕上 | 0 | 0 | 0 | ＝ | 250 | ├ | 5170 | ＋ | ┤ | 780 |  | ＝ | 5950
↑0 は |  |  |  | 24 |  | 0 |  |  | 0 | 0 | 0 | 0 | 0 | 0 | 0 | │ |  |  | │ | 650 |  | ＝ | 5820
非表示 |  |  |  | 24 |  | 0 |  |  | 0 | 0 | 0 | 0 | 0 | 0 | 0 | ┘ |  |  | └ | 300 |  | ＝ | 5470
5 | 片持床 | 仕上 |  | 24 | 600 | 600 |  | 5 | 片持床 | 仕上 | 0 | 0 | 0 | ＝ | 600 | ┐ |  |  | 1 | 居室等 |  | 0
1 | S 180 | スラブ平均厚 | 165 | 24 |  | 3960 |  |  | S 180 | スラブ平均厚 | 165 | × | 24 | ＝ | 3960 | │ |  |  | ┌ | 1800 |  | ＝ | 6610
1 |  | 裏仕上 |  | 24 | 250 | 250 |  |  | 0 | 裏仕上 | 0 | 0 | 0 | ＝ | 250 | ├ | 4810 | ＋ | ┤ | 1550 |  | ＝ | 6360
↑0 は |  |  |  | 24 |  | 0 |  |  | 0 | 0 | 0 | 0 | 0 | 0 | 0 | │ |  |  | │ | 1300 |  | ＝ | 6110
非表示 |  |  |  | 24 |  | 0 |  |  | 0 | 0 | 0 | 0 | 0 | 0 | 0 | ┘ |  |  | └ | 600 |  | ＝ | 5410
6 | ローカ | 仕上 |  | 24 | 600 | 600 |  | 6 | ローカ | 仕上 | 0 | 0 | 0 | ＝ | 600 | ┐ |  |  | 1 | 居室等 |  | 0
1 | S 250 | スラブ | 250 | 24 |  | 6000 |  |  | S 250 | スラブ | 250 | × | 24 | ＝ | 6000 | │ |  |  | ┌ | 1800 |  | ＝ | 8650
1 |  | 裏仕上 |  | 24 | 250 | 250 |  |  | 0 | 裏仕上 | 0 | 0 | 0 | ＝ | 250 | ├ | 6850 | ＋ | ┤ | 1550 |  | ＝ | 8400
↑0 は |  |  |  | 24 |  | 0 |  |  | 0 | 0 | 0 | 0 | 0 | 0 | 0 | │ |  |  | │ | 1300 |  | ＝ | 8150
非表示 |  |  |  | 24 |  | 0 |  |  | 0 | 0 | 0 | 0 | 0 | 0 | 0 | ┘ |  |  | └ | 600 |  | ＝ | 7450
A | 階段 | 仕上 |  | 24 | 960 | 960 |  | A | 階段 | 仕上 | 0 | 0 | 0 | ＝ | 960 | ┐ |  |  | 1 | 居室等 |  | 0
1 | t 150 | 段スラブ | 250 | 24 |  | 6000 |  |  | t 150 | 段スラブ | 250 | × | 24 | ＝ | 6000 | │ |  |  | ┌ | 1800 |  | ＝ | 9060
1 |  | 裏仕上 |  | 24 | 292 | 292 |  |  | 0 | 裏仕上 | 0 | 0 | 0 | ＝ | 292 | ├ | 7260 | ＋ | ┤ | 1550 |  | ＝ | 8810
↑0 は |  |  |  | 24 |  | 0 |  |  | 0 | 0 | 0 | 0 | 0 | 0 | 0 | │ |  |  | │ | 1300 |  | ＝ | 8560
非表示 |  |  |  | 24 |  | 0 |  |  | 0 | 0 | 0 | 0 | 0 | 0 | 0 | ┘ |  |  | └ | 600 |  | ＝ | 7860
B | 踊場 | 仕上 |  | 24 | 600 | 600 |  | B | 踊場 | 仕上 | 0 | 0 | 0 | ＝ | 600 | ┐ |  |  | 1 | 居室等 |  | 0
1 | S 150 | スラブ | 150 | 24 |  | 3600 |  |  | S 150 | スラブ | 150 | × | 24 | ＝ | 3600 | │ |  |  | ┌ | 1800 |  | ＝ | 6250
1 |  | 裏仕上 |  | 24 | 250 | 250 |  |  | 0 | 裏仕上 | 0 | 0 | 0 | ＝ | 250 | ├ | 4450 | ＋ | ┤ | 1550 |  | ＝ | 6000
↑0 は |  |  |  | 24 |  | 0 |  |  | 0 | 0 | 0 | 0 | 0 | 0 | 0 | │ |  |  | │ | 1300 |  | ＝ | 5750
非表示 |  |  |  | 24 |  | 0 |  |  | 0 | 0 | 0 | 0 | 0 | 0 | 0 | ┘ |  |  | └ | 600 |  | ＝ | 5050
7 | 階段室 | A,B を 按分 |  | 24 |  | ←？ |  | 7 | 階段室 | A,B を 按分 | 0 | 0 | 0 | 0 | 0 | ┐ |  |  | 1 | 居室等 |  | 0
1 |  | A, DL 按分 → | 7260 | 0.55 |  | 3993 |  |  | 0 | A, DL 按分 → | 7260 | × | 0.55 | ＝ | 3993 | │ |  |  | ┌ | 1800 |  | ＝ | 7800
1 |  | B, DL 按分 → | 4450 | 0.45 |  | 2002.5 |  |  | 0 | B, DL 按分 → | 4450 | × | 0.45 | ＝ | 2002.5 | ├ | 6000 | ＋ | ┤ | 1550 |  | ＝ | 7550
↑0 は |  |  |  | 24 |  | 0 |  |  | 0 | 0 | 0 | 0 | 0 | 0 | 0 | │ |  |  | │ | 1300 |  | ＝ | 7300
非表示 |  |  |  | 24 |  | 0 |  |  | 0 | 0 | 0 | 0 | 0 | 0 | 0 | ┘ |  |  | └ | 600 |  | ＝ | 6600
8 | 底盤 | 仕上 |  | 24 |  | ←？ |  | 8 | 底盤 | 仕上 | 0 | 0 | 0 | 0 | 0 | ┐ |  |  | 0 | 底盤等 |  | 0
0.1 | S 300 | スラブ | 300 | 24 |  | 7200 |  |  | S 300 | スラブ | 300 | × | 24 | ＝ | 7200 | │ |  |  | ┌ | 0 |  | ＝ | 7200
1 |  | 裏仕上 |  | 24 |  | ←？ |  |  | 0 | 裏仕上 | 0 | 0 | 0 | 0 | 0 | ├ | 7200 | ＋ | ┤ | 0 |  | ＝ | 7200
↑0 は |  |  |  | 24 |  | 0 |  |  | 0 | 0 | 0 | 0 | 0 | 0 | 0 | │ |  |  | │ | 0 |  | ＝ | 7200
非表示 |  |  |  | 24 |  | 0 |  |  | 0 | 0 | 0 | 0 | 0 | 0 | 0 | ┘ |  |  | └ | 0 |  | ＝ | 7200
印刷ページ指定は 1 ページのみ |  |  | 0 | 0 | 改ページ↑ |  |  | 0 | [12 empty] | PAGE - |  |  | 0
以降の本シートは不要
[8 empty] | No は床形状番号 |  |  | (mm) | (kN/m3) |  |  | (N/m2) | ┐ |  |  | No は積載荷重番号 |  |  |  | (N/m2)
┌{床:No}=任意,{LL:No}=前ｼｰﾄ参照 |  |  | ┌→ 0 で荷重入力へ-┐ | [12 empty] | │ |  |  | ┌ |  | 床 用 |  |  | 床 用
床:No | 室名 | 荷重名 | 材厚 | 重量 | 荷重 | ←-┘ |  |  | 室名 | 荷重名 | 材厚 | × | 重量 | ＝ | 荷重 | ├ | DL 計 | ＋ | ┤ | LL | 小梁用 | ＝ | TL | 小梁用
LL:No | 備考 | (不要は削除or0) | (mm) | (kN | (N/m2) | 採用値 | [9 empty] | │ |  |  | │ |  | 架構用 |  |  | 架構用
表示?(表示=1,非表示=0) |  |  |  | /m3) |  | (N/m2) | [9 empty] | ┘ |  |  | └ |  | 地震用 |  |  | 地震用
1 | 屋根 | 防水層(露出) |  |  | 150 | 0 |  | 0 | 0 | 0 | 0 | 0 | 0 | 0 | 0 | 0 |  |  | 0 | 0 |  | 0
8 | 非歩行 | 勾配コン､断熱等 | 50 | 23 |  | 0 |  |  | 0 | 0 | 0 | 0 | 0 | 0 | 0 | 0 |  |  | 0 | 0 |  | 0 | 0
| S 180 | スラブ | 180 | 24 |  | 0 |  |  | 0 | 0 | 0 | 0 | 0 | 0 | 0 | 0 | 0 | 0 | 0 | 0 |  | 0 | 0
↑0 は |  | 天井 |  |  | 200 | 0 |  |  | 0 | 0 | 0 | 0 | 0 | 0 | 0 | 0 |  |  | 0 | 0 |  | 0 | 0
非表示 | [5 empty] | 0 |  |  | 0 | 0 | 0 | 0 | 0 | 0 | 0 | 0 |  |  | 0 | 0 |  | 0 | 0
2 | ﾙｰﾌﾊﾞﾙｺﾆｰ | コンクリート押エ | 60 | 23 | 150 | 0 |  | 0 | 0 | 0 | 0 | 0 | 0 | 0 | 0 | 0 |  |  | 0 | 0 |  | 0
1 | 歩行 | 防水層 |  | 23 | 150 | 0 |  |  | 0 | 0 | 0 | 0 | 0 | 0 | 0 | 0 |  |  | 0 | 0 |  | 0 | 0
| S 180 | 勾配コン､断熱等 | 25 | 23 |  | 0 |  |  | 0 | 0 | 0 | 0 | 0 | 0 | 0 | 0 | 0 | 0 | 0 | 0 |  | 0 | 0
↑0 は |  | スラブ | 180 | 24 | 200 | 0 |  |  | 0 | 0 | 0 | 0 | 0 | 0 | 0 | 0 |  |  | 0 | 0 |  | 0 | 0
非表示 |  | 天井 |  | 24 | 200 | 0 |  |  | 0 | 0 | 0 | 0 | 0 | 0 | 0 | 0 |  |  | 0 | 0 |  | 0 | 0
3 | 居室 | 間仕切等 |  | 24 | 100 | 0 |  | 0 | 0 | 0 | 0 | 0 | 0 | 0 | 0 | 0 |  |  | 0 | 0 |  | 0
1 | S 180 | 仕上および下地 |  | 23 | 300 | 0 |  |  | 0 | 0 | 0 | 0 | 0 | 0 | 0 | 0 |  |  | 0 | 0 |  | 0 | 0
|  | スラブ | 180 | 24 |  | 0 |  |  | 0 | 0 | 0 | 0 | 0 | 0 | 0 | 0 | 0 | 0 | 0 | 0 |  | 0 | 0
↑0 は |  | 天井 |  | 24 | 200 | 0 |  |  | 0 | 0 | 0 | 0 | 0 | 0 | 0 | 0 |  |  | 0 | 0 |  | 0 | 0
非表示 |  |  |  | 24 |  | 0 |  |  | 0 | 0 | 0 | 0 | 0 | 0 | 0 | 0 |  |  | 0 | 0 |  | 0 | 0
4 | 片持庇 | 仕上 |  | 20 | 600 | 0 |  | 0 | 0 | 0 | 0 | 0 | 0 | 0 | 0 | 0 |  |  | 0 | 0 |  | 0
8 | S 180 | スラブ | 180 | 24 |  | 0 |  |  | 0 | 0 | 0 | 0 | 0 | 0 | 0 | 0 |  |  | 0 | 0 |  | 0 | 0
|  | 裏仕上 |  | 24 | 250 | 0 |  |  | 0 | 0 | 0 | 0 | 0 | 0 | 0 | 0 | 0 | 0 | 0 | 0 |  | 0 | 0
↑0 は |  |  |  | 24 |  | 0 |  |  | 0 | 0 | 0 | 0 | 0 | 0 | 0 | 0 |  |  | 0 | 0 |  | 0 | 0
非表示 |  |  |  | 24 |  | 0 |  |  | 0 | 0 | 0 | 0 | 0 | 0 | 0 | 0 |  |  | 0 | 0 |  | 0 | 0
5 | 片持床 | 仕上 |  | 24 | 600 | 0 |  | 0 | 0 | 0 | 0 | 0 | 0 | 0 | 0 | 0 |  |  | 0 | 0 |  | 0
1 | S 180 | スラブ平均厚 | 165 | 24 |  | 0 |  |  | 0 | 0 | 0 | 0 | 0 | 0 | 0 | 0 |  |  | 0 | 0 |  | 0 | 0
|  | 裏仕上 |  | 24 | 250 | 0 |  |  | 0 | 0 | 0 | 0 | 0 | 0 | 0 | 0 | 0 | 0 | 0 | 0 |  | 0 | 0
↑0 は |  |  |  | 24 |  | 0 |  |  | 0 | 0 | 0 | 0 | 0 | 0 | 0 | 0 |  |  | 0 | 0 |  | 0 | 0
非表示 |  |  |  | 24 |  | 0 |  |  | 0 | 0 | 0 | 0 | 0 | 0 | 0 | 0 |  |  | 0 | 0 |  | 0 | 0
6 | ローカ | 仕上 |  | 24 | 600 | 0 |  | 0 | 0 | 0 | 0 | 0 | 0 | 0 | 0 | 0 |  |  | 0 | 0 |  | 0
1 | S 250 | スラブ | 250 | 24 |  | 0 |  |  | 0 | 0 | 0 | 0 | 0 | 0 | 0 | 0 |  |  | 0 | 0 |  | 0 | 0
|  | 裏仕上 |  | 24 | 250 | 0 |  |  | 0 | 0 | 0 | 0 | 0 | 0 | 0 | 0 | 0 | 0 | 0 | 0 |  | 0 | 0
↑0 は |  |  |  | 24 |  | 0 |  |  | 0 | 0 | 0 | 0 | 0 | 0 | 0 | 0 |  |  | 0 | 0 |  | 0 | 0
非表示 |  |  |  | 24 |  | 0 |  |  | 0 | 0 | 0 | 0 | 0 | 0 | 0 | 0 |  |  | 0 | 0 |  | 0 | 0
A | 階段 | 仕上 |  | 24 | 960 | 0 |  | 0 | 0 | 0 | 0 | 0 | 0 | 0 | 0 | 0 |  |  | 0 | 0 |  | 0
1 | t 150 | 段スラブ | 250 | 24 |  | 0 |  |  | 0 | 0 | 0 | 0 | 0 | 0 | 0 | 0 |  |  | 0 | 0 |  | 0 | 0
|  | 裏仕上 |  | 24 | 292 | 0 |  |  | 0 | 0 | 0 | 0 | 0 | 0 | 0 | 0 | 0 | 0 | 0 | 0 |  | 0 | 0
↑0 は |  |  |  | 24 |  | 0 |  |  | 0 | 0 | 0 | 0 | 0 | 0 | 0 | 0 |  |  | 0 | 0 |  | 0 | 0
非表示 |  |  |  | 24 |  | 0 |  |  | 0 | 0 | 0 | 0 | 0 | 0 | 0 | 0 |  |  | 0 | 0 |  | 0 | 0
B | 踊場 | 仕上 |  | 24 | 600 | 0 |  | 0 | 0 | 0 | 0 | 0 | 0 | 0 | 0 | 0 |  |  | 0 | 0 |  | 0
1 | S 150 | スラブ | 150 | 24 |  | 0 |  |  | 0 | 0 | 0 | 0 | 0 | 0 | 0 | 0 |  |  | 0 | 0 |  | 0 | 0
|  | 裏仕上 |  | 24 | 250 | 0 |  |  | 0 | 0 | 0 | 0 | 0 | 0 | 0 | 0 | 0 | 0 | 0 | 0 |  | 0 | 0
↑0 は |  |  |  | 24 |  | 0 |  |  | 0 | 0 | 0 | 0 | 0 | 0 | 0 | 0 |  |  | 0 | 0 |  | 0 | 0
非表示 |  |  |  | 24 |  | 0 |  |  | 0 | 0 | 0 | 0 | 0 | 0 | 0 | 0 |  |  | 0 | 0 |  | 0 | 0
7 | 階段室 | A,B を 按分 |  | 24 |  | 0 |  | 0 | 0 | 0 | 0 | 0 | 0 | 0 | 0 | 0 |  |  | 0 | 0 |  | 0
1 |  | A, DL 按分 → | 7260 | 0.55 |  | 0 |  |  | 0 | 0 | 0 | 0 | 0 | 0 | 0 | 0 |  |  | 0 | 0 |  | 0 | 0
|  | B, DL 按分 → | 4450 | 0.45 |  | 0 |  |  | 0 | 0 | 0 | 0 | 0 | 0 | 0 | 0 | 0 | 0 | 0 | 0 |  | 0 | 0
↑0 は |  |  |  | 24 |  | 0 |  |  | 0 | 0 | 0 | 0 | 0 | 0 | 0 | 0 |  |  | 0 | 0 |  | 0 | 0
非表示 |  |  |  | 24 |  | 0 |  |  | 0 | 0 | 0 | 0 | 0 | 0 | 0 | 0 |  |  | 0 | 0 |  | 0 | 0
8 | 底盤 | 仕上 |  | 24 |  | 0 |  | 0 | 0 | 0 | 0 | 0 | 0 | 0 | 0 | 0 |  |  | 0 | 0 |  | 0
0.1 | S 300 | スラブ | 300 | 24 |  | 0 |  |  | 0 | 0 | 0 | 0 | 0 | 0 | 0 | 0 |  |  | 0 | 0 |  | 0 | 0
|  | 裏仕上 |  | 24 |  | 0 |  |  | 0 | 0 | 0 | 0 | 0 | 0 | 0 | 0 | 0 | 0 | 0 | 0 |  | 0 | 0
↑0 は |  |  |  | 24 |  | 0 |  |  | 0 | 0 | 0 | 0 | 0 | 0 | 0 | 0 |  |  | 0 | 0 |  | 0 | 0
非表示 |  |  |  | 24 |  | 0 |  |  | 0 | 0 | 0 | 0 | 0 | 0 | 0 | 0 |  |  | 0 | 0 |  | 0 | 0
印刷ページ指定は 1 ページのみ |  |  | 0 | 0 | 0 |  |  | 0 | [12 empty] | PAGE - |  |  | 0
0
[8 empty] | No は床形状番号 |  |  | (mm) | (kN/m3) |  |  | (N/m2) | ┐ |  |  | No は積載荷重番号 |  |  |  | (N/m2)
┌{床:No}=任意,{LL:No}=前ｼｰﾄ参照 |  |  | ┌→ 0 で荷重入力へ-┐ | [12 empty] | │ |  |  | ┌ |  | 床 用 |  |  | 床 用
床:No | 室名 | 荷重名 | 材厚 | 重量 | 荷重 | ←-┘ |  |  | 室名 | 荷重名 | 材厚 | × | 重量 | ＝ | 荷重 | ├ | DL 計 | ＋ | ┤ | LL | 小梁用 | ＝ | TL | 小梁用
LL:No | 備考 | (不要は削除or0) | (mm) | (kN | (N/m2) | 採用値 | [9 empty] | │ |  |  | │ |  | 架構用 |  |  | 架構用
表示?(表示=1,非表示=0) |  |  |  | /m3) |  | (N/m2) | [9 empty] | ┘ |  |  | └ |  | 地震用 |  |  | 地震用
1 | 屋根 | 防水層(露出) |  |  | 150 | 0 |  | 0 | 0 | 0 | 0 | 0 | 0 | 0 | 0 | 0 |  |  | 0 | 0 |  | 0
8 | 非歩行 | 勾配コン､断熱等 | 50 | 23 |  | 0 |  |  | 0 | 0 | 0 | 0 | 0 | 0 | 0 | 0 |  |  | 0 | 0 |  | 0 | 0
| S 180 | スラブ | 180 | 24 |  | 0 |  |  | 0 | 0 | 0 | 0 | 0 | 0 | 0 | 0 | 0 | 0 | 0 | 0 |  | 0 | 0
↑0 は |  | 天井 |  |  | 200 | 0 |  |  | 0 | 0 | 0 | 0 | 0 | 0 | 0 | 0 |  |  | 0 | 0 |  | 0 | 0
非表示 | [5 empty] | 0 |  |  | 0 | 0 | 0 | 0 | 0 | 0 | 0 | 0 |  |  | 0 | 0 |  | 0 | 0
2 | ﾙｰﾌﾊﾞﾙｺﾆｰ | コンクリート押エ | 60 | 23 | 150 | 0 |  | 0 | 0 | 0 | 0 | 0 | 0 | 0 | 0 | 0 |  |  | 0 | 0 |  | 0
1 | 歩行 | 防水層 |  | 23 | 150 | 0 |  |  | 0 | 0 | 0 | 0 | 0 | 0 | 0 | 0 |  |  | 0 | 0 |  | 0 | 0
| S 180 | 勾配コン､断熱等 | 25 | 23 |  | 0 |  |  | 0 | 0 | 0 | 0 | 0 | 0 | 0 | 0 | 0 | 0 | 0 | 0 |  | 0 | 0
↑0 は |  | スラブ | 180 | 24 | 200 | 0 |  |  | 0 | 0 | 0 | 0 | 0 | 0 | 0 | 0 |  |  | 0 | 0 |  | 0 | 0
非表示 |  | 天井 |  | 24 | 200 | 0 |  |  | 0 | 0 | 0 | 0 | 0 | 0 | 0 | 0 |  |  | 0 | 0 |  | 0 | 0
3 | 居室 | 間仕切等 |  | 24 | 100 | 0 |  | 0 | 0 | 0 | 0 | 0 | 0 | 0 | 0 | 0 |  |  | 0 | 0 |  | 0
1 | S 180 | 仕上および下地 |  | 23 | 300 | 0 |  |  | 0 | 0 | 0 | 0 | 0 | 0 | 0 | 0 |  |  | 0 | 0 |  | 0 | 0
|  | スラブ | 180 | 24 |  | 0 |  |  | 0 | 0 | 0 | 0 | 0 | 0 | 0 | 0 | 0 | 0 | 0 | 0 |  | 0 | 0
↑0 は |  | 天井 |  | 24 | 200 | 0 |  |  | 0 | 0 | 0 | 0 | 0 | 0 | 0 | 0 |  |  | 0 | 0 |  | 0 | 0
非表示 |  |  |  | 24 |  | 0 |  |  | 0 | 0 | 0 | 0 | 0 | 0 | 0 | 0 |  |  | 0 | 0 |  | 0 | 0
4 | 片持庇 | 仕上 |  | 20 | 600 | 0 |  | 0 | 0 | 0 | 0 | 0 | 0 | 0 | 0 | 0 |  |  | 0 | 0 |  | 0
8 | S 180 | スラブ | 180 | 24 |  | 0 |  |  | 0 | 0 | 0 | 0 | 0 | 0 | 0 | 0 |  |  | 0 | 0 |  | 0 | 0
|  | 裏仕上 |  | 24 | 250 | 0 |  |  | 0 | 0 | 0 | 0 | 0 | 0 | 0 | 0 | 0 | 0 | 0 | 0 |  | 0 | 0
↑0 は |  |  |  | 24 |  | 0 |  |  | 0 | 0 | 0 | 0 | 0 | 0 | 0 | 0 |  |  | 0 | 0 |  | 0 | 0
非表示 |  |  |  | 24 |  | 0 |  |  | 0 | 0 | 0 | 0 | 0 | 0 | 0 | 0 |  |  | 0 | 0 |  | 0 | 0
5 | 片持床 | 仕上 |  | 24 | 600 | 0 |  | 0 | 0 | 0 | 0 | 0 | 0 | 0 | 0 | 0 |  |  | 0 | 0 |  | 0
1 | S 180 | スラブ平均厚 | 165 | 24 |  | 0 |  |  | 0 | 0 | 0 | 0 | 0 | 0 | 0 | 0 |  |  | 0 | 0 |  | 0 | 0
|  | 裏仕上 |  | 24 | 250 | 0 |  |  | 0 | 0 | 0 | 0 | 0 | 0 | 0 | 0 | 0 | 0 | 0 | 0 |  | 0 | 0
↑0 は |  |  |  | 24 |  | 0 |  |  | 0 | 0 | 0 | 0 | 0 | 0 | 0 | 0 |  |  | 0 | 0 |  | 0 | 0
非表示 |  |  |  | 24 |  | 0 |  |  | 0 | 0 | 0 | 0 | 0 | 0 | 0 | 0 |  |  | 0 | 0 |  | 0 | 0
6 | ローカ | 仕上 |  | 24 | 600 | 0 |  | 0 | 0 | 0 | 0 | 0 | 0 | 0 | 0 | 0 |  |  | 0 | 0 |  | 0
1 | S 250 | スラブ | 250 | 24 |  | 0 |  |  | 0 | 0 | 0 | 0 | 0 | 0 | 0 | 0 |  |  | 0 | 0 |  | 0 | 0
|  | 裏仕上 |  | 24 | 250 | 0 |  |  | 0 | 0 | 0 | 0 | 0 | 0 | 0 | 0 | 0 | 0 | 0 | 0 |  | 0 | 0
↑0 は |  |  |  | 24 |  | 0 |  |  | 0 | 0 | 0 | 0 | 0 | 0 | 0 | 0 |  |  | 0 | 0 |  | 0 | 0
非表示 |  |  |  | 24 |  | 0 |  |  | 0 | 0 | 0 | 0 | 0 | 0 | 0 | 0 |  |  | 0 | 0 |  | 0 | 0
A | 階段 | 仕上 |  | 24 | 960 | 0 |  | 0 | 0 | 0 | 0 | 0 | 0 | 0 | 0 | 0 |  |  | 0 | 0 |  | 0
1 | t 150 | 段スラブ | 250 | 24 |  | 0 |  |  | 0 | 0 | 0 | 0 | 0 | 0 | 0 | 0 |  |  | 0 | 0 |  | 0 | 0
|  | 裏仕上 |  | 24 | 292 | 0 |  |  | 0 | 0 | 0 | 0 | 0 | 0 | 0 | 0 | 0 | 0 | 0 | 0 |  | 0 | 0
↑0 は |  |  |  | 24 |  | 0 |  |  | 0 | 0 | 0 | 0 | 0 | 0 | 0 | 0 |  |  | 0 | 0 |  | 0 | 0
非表示 |  |  |  | 24 |  | 0 |  |  | 0 | 0 | 0 | 0 | 0 | 0 | 0 | 0 |  |  | 0 | 0 |  | 0 | 0
B | 踊場 | 仕上 |  | 24 | 600 | 0 |  | 0 | 0 | 0 | 0 | 0 | 0 | 0 | 0 | 0 |  |  | 0 | 0 |  | 0
1 | S 150 | スラブ | 150 | 24 |  | 0 |  |  | 0 | 0 | 0 | 0 | 0 | 0 | 0 | 0 |  |  | 0 | 0 |  | 0 | 0
|  | 裏仕上 |  | 24 | 250 | 0 |  |  | 0 | 0 | 0 | 0 | 0 | 0 | 0 | 0 | 0 | 0 | 0 | 0 |  | 0 | 0
↑0 は |  |  |  | 24 |  | 0 |  |  | 0 | 0 | 0 | 0 | 0 | 0 | 0 | 0 |  |  | 0 | 0 |  | 0 | 0
非表示 |  |  |  | 24 |  | 0 |  |  | 0 | 0 | 0 | 0 | 0 | 0 | 0 | 0 |  |  | 0 | 0 |  | 0 | 0
7 | 階段室 | A,B を 按分 |  | 24 |  | 0 |  | 0 | 0 | 0 | 0 | 0 | 0 | 0 | 0 | 0 |  |  | 0 | 0 |  | 0
1 |  | A, DL 按分 → | 7260 | 0.55 |  | 0 |  |  | 0 | 0 | 0 | 0 | 0 | 0 | 0 | 0 |  |  | 0 | 0 |  | 0 | 0
|  | B, DL 按分 → | 4450 | 0.45 |  | 0 |  |  | 0 | 0 | 0 | 0 | 0 | 0 | 0 | 0 | 0 | 0 | 0 | 0 |  | 0 | 0
↑0 は |  |  |  | 24 |  | 0 |  |  | 0 | 0 | 0 | 0 | 0 | 0 | 0 | 0 |  |  | 0 | 0 |  | 0 | 0
非表示 |  |  |  | 24 |  | 0 |  |  | 0 | 0 | 0 | 0 | 0 | 0 | 0 | 0 |  |  | 0 | 0 |  | 0 | 0
8 | 底盤 | 仕上 |  | 24 |  | 0 | 改 | 0 | 0 | 0 | 0 | 0 | 0 | 0 | 0 | 0 |  |  | 0 | 0 |  | 0
0.1 | S 300 | スラブ | 300 | 24 |  | 0 | ペ |  | 0 | 0 | 0 | 0 | 0 | 0 | 0 | 0 |  |  | 0 | 0 |  | 0 | 0
|  | 裏仕上 |  | 24 |  | 0 | ｜ |  | 0 | 0 | 0 | 0 | 0 | 0 | 0 | 0 | 0 | 0 | 0 | 0 |  | 0 | 0
↑0 は |  |  |  | 24 |  | 0 | ジ |  | 0 | 0 | 0 | 0 | 0 | 0 | 0 | 0 |  |  | 0 | 0 |  | 0 | 0
非表示 |  |  |  | 24 |  | 0 | ↓ |  | 0 | 0 | 0 | 0 | 0 | 0 | 0 | 0 |  |  | 0 | 0 |  | 0 | 0
Note on J1: 修正可
Note on J58: 修正可
Note on J115: 修正可
Note on V10: 修正可
Note on V15: 修正可
Note on V20: 修正可
Note on V25: 修正可
Note on V30: 修正可
Note on V35: 修正可
Note on V40: 修正可
Note on V45: 修正可
Note on V50: 修正可
Note on V55: 修正可
Note on V67: 修正可
Note on V72: 修正可
Note on V77: 修正可
Note on V82: 修正可
Note on V87: 修正可
Note on V92: 修正可
Note on V97: 修正可
Note on V102: 修正可
Note on V107: 修正可
Note on V112: 修正可
Note on V124: 修正可
Note on V129: 修正可
Note on V134: 修正可
Note on V139: 修正可
Note on V144: 修正可
Note on V149: 修正可
Note on V154: 修正可
Note on V159: 修正可
Note on V164: 修正可
Note on V169: 修正可
Note on W5: 修正可
Note on W62: 修正可
Note on W119: 修正可
Note on Y10: 修正可
Note on Y15: 修正可
Note on Y20: 修正可
Note on Y25: 修正可
Note on Y30: 修正可
Note on Y35: 修正可
Note on Y40: 修正可
Note on Y45: 修正可
Note on Y50: 修正可
Note on Y55: 修正可
Note on Y67: 修正可
Note on Y72: 修正可
Note on Y77: 修正可
Note on Y82: 修正可
Note on Y87: 修正可
Note on Y92: 修正可
Note on Y97: 修正可
Note on Y102: 修正可
Note on Y107: 修正可
Note on Y112: 修正可
Note on Y124: 修正可
Note on Y129: 修正可
Note on Y134: 修正可
Note on Y139: 修正可
Note on Y144: 修正可
Note on Y149: 修正可
Note on Y154: 修正可
Note on Y159: 修正可
Note on Y164: 修正可
Note on Y169: 修正可
Note on Z5: 修正可
Note on Z62: 修正可
Note on Z119: 修正可

## 壁荷重等
部材数不足はコピーシート作成(Page値等要修正) | [5 empty] | Page | 102 |  | ■ 壁荷重・部材荷重 | [11 empty] | PAGE - |  | 102
● 壁荷重 |  | 不要な 壁 は 壁厚(mm) を削除 < or 0 入力 >
|  | 内 or 外 の入力により 仕上1,2値 は自動入力 | [6 empty] | ● 壁荷重
壁仕上 | 外壁外 | タイル圧着 or 増打の上吹付 |  |  |  | 250 | (N/m2) |  |  |  | 壁仕上 |  | 外壁外側 |  | タイル圧着 or 増打の上吹付 | [5 empty] | 250 | (N/m2)
| 外壁内 | 防露壁など |  |  |  | 150 | (N/m2) | [5 empty] | 外壁内側 |  | 防露壁など | [5 empty] | 150 | (N/m2)
| 内壁 | 直仕上げ |  |  |  | 50 | (N/m2) | [5 empty] | 内壁 |  | 直仕上げ | [5 empty] | 50 | (N/m2)
部位 | 壁厚 | 内or外 | 位置 | 躯体 | 仕上1 | 仕上2 | 高ｻ､長ｻ |  | 部位 | 壁厚 | 内外 | 位置 | 躯体 | 仕上1 | 仕上2 | 面積荷重 |  | 高さ､長さ |  | 長さ荷重 |  | 1/2 配分
| (mm) | 1 or 2 | 階など | (N/m2) | (N/m2) | (N/m2) | (mm) |  |  | (mm) |  |  | (N/m2) | (N/m2) | (N/m2) |  | (N/m2) |  | (m) |  | (kN/m) | (/2) | (/2+/2)
一般 | 100 | 2 |  | 2400 | 250 | 150 |  |  | 一般 | 100 | OUT | 0 | 2400 | 250 | 150 | → | 2800 | 0 | 0 | 0 | 0 | 0 | 0
| 120 | 2 |  | 2880 | 250 | 150 |  |  | 0 | 120 | OUT | 0 | 2880 | 250 | 150 | → | 3280 | 0 | 0 | 0 | 0 | 0 | 0
| 150 | 1 |  | 3600 | 50 | 50 |  |  | 0 | 150 | IN | 0 | 3600 | 50 | 50 | → | 3700 | 0 | 0 | 0 | 0 | 0 | 0
| 150 | 2 |  | 3600 | 250 | 150 |  |  | 0 | 150 | OUT | 0 | 3600 | 250 | 150 | → | 4000 | 0 | 0 | 0 | 0 | 0 | 0
| 180 | 1 |  | 4320 | 50 | 50 |  |  | 0 | 180 | IN | 0 | 4320 | 50 | 50 | → | 4420 | 0 | 0 | 0 | 0 | 0 | 0
| 180 | 2 |  | 4320 | 250 | 150 |  |  | 0 | 180 | OUT | 0 | 4320 | 250 | 150 | → | 4720 | 0 | 0 | 0 | 0 | 0 | 0
| 200 | 2 |  | 4800 | 250 | 150 |  |  | 0 | 200 | OUT | 0 | 4800 | 250 | 150 | → | 5200 | 0 | 0 | 0 | 0 | 0 | 0
| 250 | 2 |  | 6000 | 250 | 150 |  |  | 0 | 250 | OUT | 0 | 6000 | 250 | 150 | → | 6400 | 0 | 0 | 0 | 0 | 0 | 0
| 0 | 2 | 7F | 0 | 0 | 0 |  |  | 0 | 0 | 0 | 0 | 0 | 0 | 0 | 0 | 0 | 0 | 0 | 0 | 0 | 0 | 0
G下 | 150 | 2 | 2F～ | 3600 | 250 | 150 | 2150 |  | G下 | 150 | OUT | 2F～ | 3600 | 250 | 150 | → | 4000 | × | 2.15 | ＝ | 8.6 | 4.3 | 9.4
| 150 | 2 | 1F | 3600 | 250 | 150 | 2550 |  | 0 | 150 | OUT | 1F | 3600 | 250 | 150 | → | 4000 | × | 2.55 | ＝ | 10.2 | 5.1 | 5.1
|  | 2 | 7F | 0 | 0 | 0 | 2990 |  | 0 | 0 | 0 | 0 | 0 | 0 | 0 | 0 | 0 | 0 | 0 | 0 | 0 | 0 | 0
| 150 | 1 | 2F～ | 3600 | 50 | 50 | 2150 |  | 0 | 150 | IN | 2F～ | 3600 | 50 | 50 | → | 3700 | × | 2.15 | ＝ | 7.955 | 3.9775 | 8.695
| 150 | 1 | 1F | 3600 | 50 | 50 | 2550 |  | 0 | 150 | IN | 1F | 3600 | 50 | 50 | → | 3700 | × | 2.55 | ＝ | 9.435 | 4.7175 | 4.7175
|  | 2 | 7F | 0 | 0 | 0 | 2990 |  | 0 | 0 | 0 | 0 | 0 | 0 | 0 | 0 | 0 | 0 | 0 | 0 | 0 | 0 | 0
S下 | 150 | 1 | 2F～ | 3600 | 50 | 50 | 2800 |  | S下 | 150 | IN | 2F～ | 3600 | 50 | 50 | → | 3700 | × | 2.8 | ＝ | 10.36 | 5.18 | 11.285
| 150 | 1 | 1F | 3600 | 50 | 50 | 3300 |  | 0 | 150 | IN | 1F | 3600 | 50 | 50 | → | 3700 | × | 3.3 | ＝ | 12.21 | 6.105 | 6.105
K-W |  | 2 | 7F | 0 | 0 | 0 | 2990 |  | 0 | 0 | 0 | 0 | 0 | 0 | 0 | 0 | 0 | 0 | 0 | 0 | 0 | 0 | 0
EV-W | 200 | 2 | OH | 4800 | 250 | 150 | 1450 |  | EV-W | 200 | OUT | OH | 4800 | 250 | 150 | → | 5200 | × | 1.45 | ＝ | 7.54 | 3.77 | 11.44
| 200 | 2 | 2F～ | 4800 | 250 | 150 | 2950 |  | 0 | 200 | OUT | 2F～ | 4800 | 250 | 150 | → | 5200 | × | 2.95 | ＝ | 15.34 | 7.67 | 16.64
| 200 | 2 | 1F | 4800 | 250 | 150 | 3450 |  | 0 | 200 | OUT | 1F | 4800 | 250 | 150 | → | 5200 | × | 3.45 | ＝ | 17.94 | 8.97 | 8.97
|  | 2 | 7F | 0 | 0 | 0 | 2990 |  | 0 | 0 | 0 | 0 | 0 | 0 | 0 | 0 | 0 | 0 | 0 | 0 | 0 | 0 | 0
K-W | 250 | 2 | TOP | 6000 | 250 | 150 | 1350 |  | K-W | 250 | OUT | TOP | 6000 | 250 | 150 | → | 6400 | × | 1.35 | ＝ | 8.64 | 4.32 | 13.76
| 250 | 2 | 2F～ | 6000 | 250 | 150 | 2950 |  | 0 | 250 | OUT | 2F～ | 6000 | 250 | 150 | → | 6400 | × | 2.95 | ＝ | 18.88 | 9.44 | 20.48
| 250 | 2 | 1F | 6000 | 250 | 150 | 3450 |  | 0 | 250 | OUT | 1F | 6000 | 250 | 150 | → | 6400 | × | 3.45 | ＝ | 22.08 | 11.04 | 11.04
|  | 2 | 7F | 0 | 0 | 0 | 2990 |  | 0 | 0 | 0 | 0 | 0 | 0 | 0 | 0 | 0 | 0 | 0 | 0 | 0 | 0 | 0
k-W15 |  | 2 | 2F～ | 0 | 0 | 0 | 2950 |  | 0 | 0 | 0 | 0 | 0 | 0 | 0 | 0 | 0 | 0 | 0 | 0 | 0 | 0 | 0
|  | 2 | 1F | 0 | 0 | 0 | 3450 |  | 0 | 0 | 0 | 0 | 0 | 0 | 0 | 0 | 0 | 0 | 0 | 0 | 0 | 0 | 0
● 柱梁仕上荷重 |  |  | 仕上1 | 仕上2 |  |  |  |  | ● 柱梁仕上荷重 |  |  |  | 仕上1 | 仕上2 |  | 平均
|  |  | (N/m2) | (N/m2) | [8 empty] | (N/m2) | (N/m2) |  | (N/m2)
柱仕上 |  | 全面 | 250 | 150 |  |  |  |  | 柱仕上 |  |  | 全面 | 250 | 150 | → | 200
G梁仕上 |  | 全面 | 250 | 150 |  |  |  |  | G梁仕上 |  |  | 全面 | 250 | 150 | → | 200
B梁仕上 |  | 全面 | 50 | 50 |  |  |  |  | B梁仕上 |  |  | 全面 | 50 | 50 | → | 50
● 部材荷重 |  | 躯体 | 躯体 | 仕上1 | 仕上2 | 高ｻ､長ｻ | ＋追加 |  | ● 部材荷重 |  |  | 躯体 | 仕上1 | 仕上2 | 面積荷重 |  | 高さ､長さ |  |  | 追加荷重 |  | 長さ荷重
|  |  | (N/m2) | (N/m2) | (N/m2) | (mm) | (N/m) |  |  |  |  | (N/m2) | (N/m2) | (N/m2) |  | (N/m2) |  | (m) |  | (N/m) |  |  | (kN/m)
逆梁あご |  |  | 2880 | 600 | 150 | 150 |  |  | 逆梁あご |  |  | 2880 | 600 | 150 | → | 3630 | × | 0.15 | 0 | 0 |  | ＝ | 0.55
パラペット |  |  | 3600 | 250 | 150 | 550 |  |  | パラペット |  |  | 3600 | 250 | 150 | → | 4000 | × | 0.55 | 0 | 0 |  | ＝ | 2.2
庇立上り |  |  | 2400 | 250 | 600 | 175 |  |  | 庇立上り |  |  | 2400 | 250 | 600 | → | 3250 | × | 0.175 | 0 | 0 |  | ＝ | 0.57
手摺 |  |  | 2400 | 250 | 250 | 1325 |  |  | 手摺 |  |  | 2400 | 250 | 250 | → | 2900 | × | 1.325 | 0 | 0 |  | ＝ | 3.85
手摺（金物） |  |  | 2400 | 250 | 250 | 175 | 200 |  | 手摺（金物） |  |  | 2400 | 250 | 250 | → | 2900 | × | 0.175 | ＋ | 200 |  | ＝ | 0.71
0 | [8 empty] | 0 |  |  | 0 | 0 | 0 | 0 | 0 | 0 | 0 | 0 | 0 |  | 0 | 0
[9 empty] | 0 |  |  | 0 | 0 | 0 | 0 | 0 | 0 | 0 | 0 | 0 |  | 0 | 0
改
ペ
｜
ジ
↓
|  |  |  | (N/m2) |  |  | 開口率 | [10 empty] | 開口率 |  |  |  |  | (kN/m2)
雑壁 W15 |  |  |  | 3600 | 250 | 150 | 0.6 |  | 雑壁 W15 |  |  | 3600 | 250 | 150 | → | 4000 | × | 0.6 |  |  |  | ＝ | 2.4
|  |  | → W10 (仕上､開口なし)として入力 | [14 empty] | → W10 (仕上､開口なし)として入力
|  |  |  | (N/m2) |  |  | 面積(m2) | [10 empty] | (m2) |  |  |  |  | (N)
出窓荷重 |  |  |  | 3600 | 250 | 150 | 2.36 |  | 出窓荷重 |  |  | 3600 | 250 | 150 | → | 4000 | × | 2.36 |  |  |  | ＝ | 9440
[5 empty] | 開口 = | ﾖｺ(m) | ﾀﾃ(m) | [8 empty] | (m) |  | (m) |  |  |  |  | (N/m2)
|  |  | → 開口荷重に変換 |  | ÷ | 1.6 | 1.2 | [5 empty] | → 開口荷重に変換 |  |  | 9440 | ÷ | 1.6 | ÷ | 1.2 |  | ＝ | 4916.6667
■ 風荷重 |  | 風荷重 P = p・A |  |  | h≦16 | q = 60√h | [5 empty] | 風荷重 P = p・A |  |  |  | 0 |  |  |  | q = 60√h | 0
|  | 風圧力 p = c・q |  |  | h＞16 | q = 120√√h | [13 empty] | q = 120√√h | 0
● Ｘ方向 |  |  | h(m) | A(m2) | c |  |  |  | ● Ｘ方向 |  |  | h(m) | q(N/m2) | c |  | p(N/m2) |  | A(m2) |  | P(kN) |  |  | ΣP(kN)
|  | 3F | 11.38 | 13.78 | 1.2 |  |  |  |  | 3F |  | 11.38 | 1984.9202 | 1.2 | → | 2381.9043 | × | 13.78 | ＝ | 32.8226 |  |  | 32.8226
|  | 2F | 8.7 | 14.04 | 1.2 |  |  |  |  | 2F |  | 8.7 | 1735.5277 | 1.2 | → | 2082.6333 | × | 14.04 | ＝ | 29.2402 |  |  | 62.0628
|  | 1F | 4.43 | 30.42 | 1.2 |  |  |  |  | 1F |  | 4.43 | 1238.4366 | 1.2 | → | 1486.124 | × | 30.42 | ＝ | 45.2079 |  |  | 107.2707
● Ｙ方向 |  |  | h(m) | A(m2) | c |  |  |  | ● Ｙ方向 |  |  | h(m) | q(N/m2) | c |  | p(N/m2) |  | A(m2) |  | P(kN) |  |  | ΣP(kN)
|  | 3F | 11.38 | 7.155 | 1.2 |  |  |  |  | 3F |  | 11.38 | 1984.9202 | 1.2 | → | 2381.9043 | × | 7.155 | ＝ | 17.0425 |  |  | 17.0425
|  | 2F | 8.7 | 7.29 | 1.2 |  |  |  |  | 2F |  | 8.7 | 1735.5277 | 1.2 | → | 2082.6333 | × | 7.29 | ＝ | 15.1824 |  |  | 32.2249
|  | 1F | 4.43 | 15.795 | 1.2 |  |  |  |  | 1F |  | 4.43 | 1238.4366 | 1.2 | → | 1486.124 | × | 15.795 | ＝ | 23.4733 |  |  | 55.6982
Note on J1: 修正可
Note on J37: 修正可
Note on J43: 修正可
Note on J53: 修正可
Note on J54: 修正可
Note on J55: 修正可
Note on J56: 修正可
Note on J57: 修正可
Note on K37: 修正可
Note on K43: 修正可
Note on K53: 修正可
Note on K54: 修正可
Note on K55: 修正可
Note on K56: 修正可
Note on K57: 修正可
Note on L37: 修正可
Note on L43: 修正可
Note on L53: 修正可
Note on L54: 修正可
Note on L55: 修正可
Note on L56: 修正可
Note on L57: 修正可
Note on M37: 修正可
Note on M43: 修正可
Note on M53: 修正可
Note on M54: 修正可
Note on M55: 修正可
Note on M56: 修正可
Note on M57: 修正可
Note on N37: 修正可
Note on N43: 修正可
Note on N53: 修正可
Note on N54: 修正可
Note on N55: 修正可
Note on N56: 修正可
Note on N57: 修正可
Note on O37: 修正可
Note on O43: 修正可
Note on O53: 修正可
Note on O54: 修正可
Note on O55: 修正可
Note on O56: 修正可
Note on O57: 修正可
Note on P37: 修正可
Note on P43: 修正可
Note on P53: 修正可
Note on P54: 修正可
Note on P55: 修正可
Note on P56: 修正可
Note on P57: 修正可
Note on Q37: 修正可
Note on Q43: 修正可
Note on Q53: 修正可
Note on Q54: 修正可
Note on Q55: 修正可
Note on Q56: 修正可
Note on Q57: 修正可
Note on R37: 修正可
Note on R38: 修正可
Note on R39: 修正可
Note on R40: 修正可
Note on R41: 修正可
Note on R42: 修正可
Note on R43: 修正可
Note on R53: 修正可
Note on R54: 修正可
Note on R55: 修正可
Note on R56: 修正可
Note on R57: 修正可
Note on S37: 修正可
Note on S38: 修正可
Note on S39: 修正可
Note on S40: 修正可
Note on S41: 修正可
Note on S42: 修正可
Note on S43: 修正可
Note on S53: 修正可
Note on S54: 修正可
Note on S55: 修正可
Note on S56: 修正可
Note on S57: 修正可
Note on T37: 修正可
Note on T38: 修正可
Note on T39: 修正可
Note on T40: 修正可
Note on T41: 修正可
Note on T42: 修正可
Note on T43: 修正可
Note on T53: 修正可
Note on T54: 修正可
Note on T55: 修正可
Note on T56: 修正可
Note on T57: 修正可
Note on U37: 修正可
Note on U38: 修正可
Note on U39: 修正可
Note on U40: 修正可
Note on U41: 修正可
Note on U42: 修正可
Note on U43: 修正可
Note on U53: 修正可
Note on U54: 修正可
Note on U55: 修正可
Note on U56: 修正可
Note on U57: 修正可
Note on V37: 修正可
Note on V38: 修正可
Note on V39: 修正可
Note on V40: 修正可
Note on V41: 修正可
Note on V42: 修正可
Note on V43: 修正可
Note on V53: 修正可
Note on V54: 修正可
Note on V55: 修正可
Note on V56: 修正可
Note on V57: 修正可
Note on W37: 修正可
Note on W38: 修正可
Note on W39: 修正可
Note on W40: 修正可
Note on W41: 修正可
Note on W42: 修正可
Note on W43: 修正可
Note on W53: 修正可
Note on W54: 修正可
Note on W55: 修正可
Note on W56: 修正可
Note on W57: 修正可
Note on X37: 修正可
Note on X38: 修正可
Note on X39: 修正可
Note on X40: 修正可
Note on X41: 修正可
Note on X42: 修正可
Note on X43: 修正可
Note on X53: 修正可
Note on X54: 修正可
Note on X55: 修正可
Note on X56: 修正可
Note on X57: 修正可

## 柱梁自重
部材数不足はシートのコピー作成(Page値等要修正) |  |  |  |  | Page | 103 |  | ■ 柱梁自重 | [5 empty] | PAGE - | 103
非表示部材は 0 ─┐ |  |  | 仕上げ考慮面は 柱＝全周、梁＝３周
円柱は負値入力 ─┤ |  |  |  | ┌─ 柱の場合は通常 0 |  |  |  | 位置 | 形状 |  |  | 荷重 |  | 部材自重
位置 | 部材種類 | 幅 | セイ | 考慮Ｓ厚 | ＲＣ重量 | 仕上荷重 |  | 符号 | 幅 | セイ | 自重用セイ | 躯体 | 仕上
符号 | 柱=1,梁=2 | (mm) | (mm) | (mm) | (kN/m3) | (N/m2) |  | など | (mm) | (mm) | (mm) | (N/m) | (N/m) | (N/m) | (kN/m)
B1 | 2 | 300 | 500 | 180 | 24 | 50 |  | B1 | 300 | 500 | 320 | 2304 | 47 | 2351 | 2.36
B2 | 2 | 300 | 600 | 180 | 24 | 50 |  | B2 | 300 | 600 | 420 | 3024 | 57 | 3081 | 3.09
B1 | 2 |  | 600 | 180 | 24 | 50 |  | 0 | 0 | 0 | 0 | 0 | 0 | 0 | 0
b1 | 2 | 300 | 500 | 180 | 24 | 250 |  | b1 | 300 | 500 | 320 | 2304 | 235 | 2539 | 2.54
b2 | 2 | 300 | 600 | 180 | 24 | 250 |  | b2 | 300 | 600 | 420 | 3024 | 285 | 3309 | 3.31
B1 | 2 |  | 600 | 180 | 24 | 50 |  | 0 | 0 | 0 | 0 | 0 | 0 | 0 | 0
FB1 | 2 | 400 | 800 |  | 24 |  |  | FB1 | 400 | 800 | 800 | 7680 | 0 | 7680 | 7.68
FB2 | 2 | 400 | 1000 |  | 24 |  |  | FB2 | 400 | 1000 | 1000 | 9600 | 0 | 9600 | 9.6
B1 | 2 |  | 600 | 180 | 24 | 50 |  | 0 | 0 | 0 | 0 | 0 | 0 | 0 | 0
P1 | 1 | 450 | 450 |  | 24 | 250 |  | P1 | 450 | 450 | 450 | 4860 | 450 | 5310 | 5.31
P2 | 1 | 500 | 500 |  | 24 | 250 |  | P2 | 500 | 500 | 500 | 6000 | 500 | 6500 | 6.5
B1 | 2 |  | 600 | 180 | 24 | 50 |  | 0 | 0 | 0 | 0 | 0 | 0 | 0 | 0
φ1 | 2 | -450 | 600 | 180 | 24 | 250 |  | φ1 | 450 | 円柱 | ─ | 3817.0351 | 353.4292 | 4170.4642 | 4.18
φ2 | 2 | -500 | 600 | 180 | 24 | 250 |  | φ2 | 500 | 円柱 | ─ | 4712.389 | 392.6991 | 5105.0881 | 5.11
B1 | 2 |  | 600 | 180 | 24 | 50 |  | 0 | 0 | 0 | 0 | 0 | 0 | 0 | 0
B1 | 2 |  | 600 | 180 | 24 | 50 |  | 0 | 0 | 0 | 0 | 0 | 0 | 0 | 0
B1 | 2 |  | 600 | 180 | 24 | 50 |  | 0 | 0 | 0 | 0 | 0 | 0 | 0 | 0
B1 | 2 |  | 600 | 180 | 24 | 50 |  | 0 | 0 | 0 | 0 | 0 | 0 | 0 | 0
B1 | 2 |  | 600 | 180 | 24 | 50 |  | 0 | 0 | 0 | 0 | 0 | 0 | 0 | 0
B1 | 2 |  | 600 | 180 | 24 | 50 |  | 0 | 0 | 0 | 0 | 0 | 0 | 0 | 0
B1 | 2 |  | 600 | 180 | 24 | 50 |  | 0 | 0 | 0 | 0 | 0 | 0 | 0 | 0
B1 | 2 |  | 600 | 180 | 24 | 50 |  | 0 | 0 | 0 | 0 | 0 | 0 | 0 | 0
B1 | 2 |  | 600 | 180 | 24 | 50 |  | 0 | 0 | 0 | 0 | 0 | 0 | 0 | 0
B1 | 2 |  | 600 | 180 | 24 | 50 |  | 0 | 0 | 0 | 0 | 0 | 0 | 0 | 0
B1 | 2 |  | 600 | 180 | 24 | 50 |  | 0 | 0 | 0 | 0 | 0 | 0 | 0 | 0
B1 | 2 |  | 600 | 180 | 24 | 50 |  | 0 | 0 | 0 | 0 | 0 | 0 | 0 | 0
B1 | 2 |  | 600 | 180 | 24 | 50 |  | 0 | 0 | 0 | 0 | 0 | 0 | 0 | 0
B1 | 2 |  | 600 | 180 | 24 | 50 |  | 0 | 0 | 0 | 0 | 0 | 0 | 0 | 0
B1 | 2 |  | 600 | 180 | 24 | 50 |  | 0 | 0 | 0 | 0 | 0 | 0 | 0 | 0
B1 | 2 |  | 600 | 180 | 24 | 50 |  | 0 | 0 | 0 | 0 | 0 | 0 | 0 | 0
B1 | 2 |  | 600 | 180 | 24 | 50 |  | 0 | 0 | 0 | 0 | 0 | 0 | 0 | 0
B1 | 2 |  | 600 | 180 | 24 | 50 |  | 0 | 0 | 0 | 0 | 0 | 0 | 0 | 0
B1 | 2 |  | 600 | 180 | 24 | 50 |  | 0 | 0 | 0 | 0 | 0 | 0 | 0 | 0
B1 | 2 |  | 600 | 180 | 24 | 50 |  | 0 | 0 | 0 | 0 | 0 | 0 | 0 | 0
B1 | 2 |  | 600 | 180 | 24 | 50 |  | 0 | 0 | 0 | 0 | 0 | 0 | 0 | 0
B1 | 2 |  | 600 | 180 | 24 | 50 |  | 0 | 0 | 0 | 0 | 0 | 0 | 0 | 0
B1 | 2 |  | 600 | 180 | 24 | 50 | 改 | 0 | 0 | 0 | 0 | 0 | 0 | 0 | 0
B1 | 2 |  | 600 | 180 | 24 | 50 | ペ | 0 | 0 | 0 | 0 | 0 | 0 | 0 | 0
B1 | 2 |  | 600 | 180 | 24 | 50 | ｜ | 0 | 0 | 0 | 0 | 0 | 0 | 0 | 0
B1 | 2 |  | 600 | 180 | 24 | 50 | ジ | 0 | 0 | 0 | 0 | 0 | 0 | 0 | 0
B1 | 2 |  | 600 | 180 | 24 | 50 | ↓ | 0 | 0 | 0 | 0 | 0 | 0 | 0 | 0
Note on J1: 修正可

## 自立壁荷重
Page | 104 | 部位 → | 階段 | EV壁 | 柱負担 |  | ■ 自立壁荷重 | [10 empty] | PAGE - | 104
部位数 ＞ 3 なら |  | 位置X→ | 29.035 | 7 | X1 |  |  |  |  | 階段 | 位置X | 位置Y | EV壁 | 位置X | 位置Y | 柱負担 | 位置X | 位置Y | 層合計
ｼｰﾄのｺﾋﾟｰを作成 |  | 位置Y→ | 13.94 | 14.98 | Y2 | [5 empty] | 29.035 | 13.94 |  | 7 | 14.98 |  | X1 | Y2 | 地震追
層名 | 荷重 | 単位重量 | x 数量 | x 数量 | x 数量 |  | 層 | 名称 | 単位荷重 | × 数量 | = 荷重 | 層小計 | × 数量 | = 荷重 | 層小計 | × 数量 | = 荷重 | 層小計 | 加荷重
階名 | 名称 | kN/m,m2 | m,m2 | m,m2 | m,m2 |  |  |  | (kN/m,m2) | (m,m2) | (kN) | (kN) | (m,m2) | (kN) | (kN) | (m,m2) | (kN) | (kN) | (kN)
Z15 | ﾊﾟﾗﾍﾟｯﾄ | 2.8 | 5 | 5 | 5 | ↑この間 | Z15 | ﾊﾟﾗﾍﾟｯﾄ | 2.8 | 5 | 14 |  | 5 | 14 |  | 5 | 14
PHF | 高架ﾀﾝｸ | 50 | 1 | 1 | 1 | │階扱い |  | 高架ﾀﾝｸ | 50 | 1 | 50 |  | 1 | 50 |  | 1 | 50
1 | PHﾔﾈ | 5.66 | 1 | 1 | 1 | │ なら |  | PHﾔﾈ | 5.66 | 1 | 5.66 |  | 1 | 5.66 |  | 1 | 5.66
<0, 1>↑ | B | 3 | 1 | 1 | 1 | │<1> を |  | B | 3 | 1 | 3 |  | 1 | 3 |  | 1 | 3
<階扱い> | W15 | 8 | 1 | 1 | 1 | │下階合 |  | W15 | 8 | 1 | 8 |  | 1 | 8 |  | 1 | 8
| 手ｽﾘ | 3.7 | 1 | 1 | 1 | │算なら |  | 手ｽﾘ | 3.7 | 1 | 3.7 |  | 1 | 3.7 |  | 1 | 3.7
| 階段床 | 9.01 | 1 | 1 | 1 | │<0> を |  | 階段床 | 9.01 | 1 | 9.01 |  | 1 | 9.01 |  | 1 | 9.01
| EVｶｺﾞ等 | 120 | 1 | 1 | 1 | <階扱い> |  | EVｶｺﾞ等 | 120 | 1 | 120 |  | 1 | 120 |  | 1 | 120
| PH床 | 7 | 1 | 1 | 1 | │ 欄に |  | PH床 | 7 | 1 | 7 |  | 1 | 7 |  | 1 | 7 |  | PHF
| W22 | 11.06 | 1 | 1 | 1 | ↓ 入力 |  | W22 | 11.06 | 1 | 11.06 | 231.43 | 1 | 11.06 | 231.43 | 1 | 11.06 | 231.43 | 695
Z14 | ﾊﾟﾗﾍﾟｯﾄ | 2.8 | 5 | 5 | 5 |  | Z14 | ﾊﾟﾗﾍﾟｯﾄ | 2.8 | 5 | 14 |  | 5 | 14 |  | 5 | 14
13F | 庇立上り | 0.68 | 1 | 1 | 1 |  | 層数 | 庇立上り | 0.68 | 1 | 0.68 |  | 1 | 0.68 |  | 1 | 0.68
1 | 庇 | 5.95 | 1 | 1 | 1 |  | 1 | 庇 | 5.95 | 1 | 5.95 |  | 1 | 5.95 |  | 1 | 5.95
層数 ↑ | 屋根 | 5.66 | 1 | 1 | 1 |  |  | 屋根 | 5.66 | 1 | 5.66 |  | 1 | 5.66 |  | 1 | 5.66
<1>以上 | EVｶｺﾞ等 | 120 | 1 | 1 | 1 |  |  | EVｶｺﾞ等 | 120 | 1 | 120 |  | 1 | 120 |  | 1 | 120
| K1.B | 2.77 | 1 | 1 | 1 |  |  | K1.B | 2.77 | 1 | 2.77 |  | 1 | 2.77 |  | 1 | 2.77
| EV.B | 2.13 | 1 | 1 | 1 |  |  | EV.B | 2.13 | 1 | 2.13 |  | 1 | 2.13 |  | 1 | 2.13
| W30 | 11.22 | 1 | 1 | 1 |  |  | W30 | 11.22 | 1 | 11.22 |  | 1 | 11.22 |  | 1 | 11.22
| W15 | 5.67 | 1 | 1 | 1 |  |  | W15 | 5.67 | 1 | 5.67 |  | 1 | 5.67 |  | 1 | 5.67 |  | 13F
| W22 | 8.06 | 1 | 1 | 1 |  |  | W22 | 8.06 | 1 | 8.06 | 176.14 | 1 | 8.06 | 176.14 | 1 | 8.06 | 176.14 | 529
Z13 | 手ｽﾘ | 3.7 | 5 | 5 | 5 |  | Z13 | 手ｽﾘ | 3.7 | 5 | 18.5 |  | 5 | 18.5 |  | 5 | 18.5
12F | 階段床 | 6.64 | 1 | 1 | 1 |  | 層数 | 階段床 | 6.64 | 1 | 6.64 |  | 1 | 6.64 |  | 1 | 6.64
1 | ﾎ-ﾙ床 | 7.45 | 1 | 1 | 1 |  | 1 | ﾎ-ﾙ床 | 7.45 | 1 | 7.45 |  | 1 | 7.45 |  | 1 | 7.45
層数 ↑ | K1.B | 2.77 | 1 | 1 | 1 |  |  | K1.B | 2.77 | 1 | 2.77 |  | 1 | 2.77 |  | 1 | 2.77
不要=<0> | EV.B | 2.13 | 1 | 1 | 1 |  |  | EV.B | 2.13 | 1 | 2.13 |  | 1 | 2.13 |  | 1 | 2.13
| W30 | 22.45 | 1 | 1 | 1 |  |  | W30 | 22.45 | 1 | 22.45 |  | 1 | 22.45 |  | 1 | 22.45
| W15 | 11.34 | 1 | 1 | 1 |  |  | W15 | 11.34 | 1 | 11.34 |  | 1 | 11.34 |  | 1 | 11.34 |  | 12F
| W22 | 16.12 | 1 | 1 | 1 |  |  | W22 | 16.12 | 1 | 16.12 | 87.4 | 1 | 16.12 | 87.4 | 1 | 16.12 | 87.4 | 263
Z5-12 | 手ｽﾘ | 3.7 | 5 | 5 | 5 |  | Z5-12 | 手ｽﾘ | 3.7 | 5 | 18.5 |  | 5 | 18.5 |  | 5 | 18.5
4-11F | 階段床 | 6.64 | 1 | 1 | 1 |  | 層数 | 階段床 | 6.64 | 1 | 6.64 |  | 1 | 6.64 |  | 1 | 6.64
8 | ﾎ-ﾙ床 | 7.45 | 1 | 1 | 1 |  | 8 | ﾎ-ﾙ床 | 7.45 | 1 | 7.45 |  | 1 | 7.45 |  | 1 | 7.45
層数 ↑ | K1.B | 2.77 | 1 | 1 | 1 |  |  | K1.B | 2.77 | 1 | 2.77 |  | 1 | 2.77 |  | 1 | 2.77
不要=<0> | EV.B | 2.13 | 1 | 1 | 1 |  |  | EV.B | 2.13 | 1 | 2.13 |  | 1 | 2.13 |  | 1 | 2.13
| W30 | 22.45 | 1 | 1 | 1 |  |  | W30 | 22.45 | 1 | 22.45 |  | 1 | 22.45 |  | 1 | 22.45
| W15 | 11.34 | 1 | 1 | 1 |  |  | W15 | 11.34 | 1 | 11.34 |  | 1 | 11.34 |  | 1 | 11.34 |  | 4-11F
| W22 | 16.12 | 1 | 1 | 1 |  |  | W22 | 16.12 | 1 | 16.12 | 87.4 | 1 | 16.12 | 87.4 | 1 | 16.12 | 87.4 | 263
Z4 | 手ｽﾘ | 3.7 | 5 | 5 | 5 |  | Z4 | 手ｽﾘ | 3.7 | 5 | 18.5 |  | 5 | 18.5 |  | 5 | 18.5
3F | 階段床 | 6.64 | 1 | 1 | 1 |  | 層数 | 階段床 | 6.64 | 1 | 6.64 |  | 1 | 6.64 |  | 1 | 6.64
1 | ﾎ-ﾙ床 | 7.45 | 1 | 1 | 1 |  | 1 | ﾎ-ﾙ床 | 7.45 | 1 | 7.45 |  | 1 | 7.45 |  | 1 | 7.45
層数 ↑ | K1.B | 2.77 | 1 | 1 | 1 |  |  | K1.B | 2.77 | 1 | 2.77 |  | 1 | 2.77 |  | 1 | 2.77
不要=<0> | EV.B | 2.13 | 1 | 1 | 1 |  |  | EV.B | 2.13 | 1 | 2.13 |  | 1 | 2.13 |  | 1 | 2.13
| W30 | 22.45 | 1 | 1 | 1 |  |  | W30 | 22.45 | 1 | 22.45 |  | 1 | 22.45 |  | 1 | 22.45
| W15 | 11.34 | 1 | 1 | 1 |  |  | W15 | 11.34 | 1 | 11.34 |  | 1 | 11.34 |  | 1 | 11.34 |  | 3F
| W22 | 16.12 | 1 | 1 | 1 |  |  | W22 | 16.12 | 1 | 16.12 | 87.4 | 1 | 16.12 | 87.4 | 1 | 16.12 | 87.4 | 263
Z3 | 手ｽﾘ | 3.7 | 5 | 5 | 5 |  | Z3 | 手ｽﾘ | 3.7 | 5 | 18.5 |  | 5 | 18.5 |  | 5 | 18.5
2F | 階段床 | 6.64 | 1 | 1 | 1 |  | 層数 | 階段床 | 6.64 | 1 | 6.64 |  | 1 | 6.64 |  | 1 | 6.64
1 | ﾎ-ﾙ床 | 7.45 | 1 | 1 | 1 |  | 1 | ﾎ-ﾙ床 | 7.45 | 1 | 7.45 |  | 1 | 7.45 |  | 1 | 7.45
層数 ↑ | K1.B | 2.77 | 1 | 1 | 1 |  |  | K1.B | 2.77 | 1 | 2.77 |  | 1 | 2.77 |  | 1 | 2.77
不要=<0> | EV.B | 2.13 | 1 | 1 | 1 |  |  | EV.B | 2.13 | 1 | 2.13 |  | 1 | 2.13 |  | 1 | 2.13
| W30 | 22.45 | 1 | 1 | 1 |  |  | W30 | 22.45 | 1 | 22.45 |  | 1 | 22.45 |  | 1 | 22.45
| W15 | 11.34 | 1 | 1 | 1 |  |  | W15 | 11.34 | 1 | 11.34 |  | 1 | 11.34 |  | 1 | 11.34 |  | 2F
| W22 | 16.12 | 1 | 1 | 1 |  |  | W22 | 16.12 | 1 | 16.12 | 87.4 | 1 | 16.12 | 87.4 | 1 | 16.12 | 87.4 | 263
Z2 | ﾊﾟﾗﾍﾟｯﾄ | 2.8 | 5 | 5 | 5 |  | Z2 | ﾊﾟﾗﾍﾟｯﾄ | 2.8 | 5 | 14 |  | 5 | 14 |  | 5 | 14
1F | ﾔﾈ | 5.66 | 1 | 1 | 1 |  | 層数 | ﾔﾈ | 5.66 | 1 | 5.66 |  | 1 | 5.66 |  | 1 | 5.66
1 | 手ｽﾘ | 3.7 | 1 | 1 | 1 |  | 1 | 手ｽﾘ | 3.7 | 1 | 3.7 |  | 1 | 3.7 |  | 1 | 3.7
層数 ↑ | 階段床 | 6.64 | 1 | 1 | 1 |  |  | 階段床 | 6.64 | 1 | 6.64 |  | 1 | 6.64 |  | 1 | 6.64
不要=<0> | ﾎ-ﾙ床 | 7.45 | 1 | 1 | 1 |  |  | ﾎ-ﾙ床 | 7.45 | 1 | 7.45 |  | 1 | 7.45 |  | 1 | 7.45
| K1.B | 2.77 | 1 | 1 | 1 |  |  | K1.B | 2.77 | 1 | 2.77 |  | 1 | 2.77 |  | 1 | 2.77
| EV.B | 2.13 | 1 | 1 | 1 |  |  | EV.B | 2.13 | 1 | 2.13 |  | 1 | 2.13 |  | 1 | 2.13
| W30 | 22.45 | 1 | 1 | 1 |  |  | W30 | 22.45 | 1 | 22.45 |  | 1 | 22.45 |  | 1 | 22.45
| W15 | 11.34 | 1 | 1 | 1 |  |  | W15 | 11.34 | 1 | 11.34 |  | 1 | 11.34 |  | 1 | 11.34
| W22 | 16.12 | 1 | 1 | 1 |  |  | W22 | 16.12 | 1 | 16.12 |  | 1 | 16.12 |  | 1 | 16.12
| W23 | 16.12 | 1 | 1 | 1 |  |  | W23 | 16.12 | 1 | 16.12 |  | 1 | 16.12 |  | 1 | 16.12
| W24 | 16.12 | 1 | 1 | 1 |  |  | W24 | 16.12 | 1 | 16.12 |  | 1 | 16.12 |  | 1 | 16.12
| W25 | 16.12 | 1 | 1 | 1 |  |  | W25 | 16.12 | 1 | 16.12 |  | 1 | 16.12 |  | 1 | 16.12
| 1F,W30 | 16.56 | 1 | 1 | 1 |  |  | 1F,W30 | 16.56 | 1 | 16.56 |  | 1 | 16.56 |  | 1 | 16.56 |  | 1F
| 1F,W22 | 11.89 | 1 | 1 | 1 |  |  | 1F,W22 | 11.89 | 1 | 11.89 | 169.07 | 1 | 11.89 | 169.07 | 1 | 11.89 | 169.07 | 508
Z1 | W30 | 16.56 | 5 | 5 | 5 |  | Z1 | W30 | 16.56 | 5 | 82.8 |  | 5 | 82.8 |  | 5 | 82.8
基礎 | W22 | 11.89 | 1 | 1 | 1 |  |  | W22 | 11.89 | 1 | 11.89 |  | 1 | 11.89 |  | 1 | 11.89
| その他 |  | 1 | 1 | 1 |  |  | その他 | 0 | 1 | 0 |  | 1 | 0 |  | 1 | 0
| 1F,W30 | 16.56 | 1 | 1 | 1 |  |  | 1F,W30 | 16.56 | 1 | 16.56 |  | 1 | 16.56 |  | 1 | 16.56
| 1F,W22 | 11.89 | 1 | 1 | 1 |  |  | 1F,W22 | 11.89 | 1 | 11.89 |  | 1 | 11.89 |  | 1 | 11.89 |  | 基礎
| FB | 17.28 | 1 | 1 | 1 |  |  | FB | 17.28 | 1 | 17.28 | 140.42 | 1 | 17.28 | 140.42 | 1 | 17.28 | 140.42 | 422
改ページ↓ | [6 empty] | 自立壁などの合計軸力(kN) |  |  |  | ∑N = | 1679 |  | ∑N = | 1679 |  | ∑N = | 1679 | (kN)
Note on J1: 修正可
Note on O79: 修正可
Note on R79: 修正可
Note on U79: 修正可
Note on V15: 修正可
Note on V25: 修正可
Note on V33: 修正可
Note on V41: 修正可
Note on V49: 修正可
Note on V57: 修正可
Note on V72: 修正可
Note on V78: 修正可

## EW枠材BD
Page |  |  | 105 |  | ■ 耐震壁付帯ラーメンの推奨断面形状 | [16 empty] | PAGE - |  | 105
連層入力の最大階数は１９
壁数不足は本シートのコピーシートを作成 |  |  |  |  | ● 記号の説明および算定式
（Page値など要修正）
[7 empty] | S = min｛ h , L ｝ | [8 empty] | D
[7 empty] | B = max｛ B1 , B2 ｝ | [5 empty] | H |  | t |  |  |  | h
[16 empty] | h |  |  | L
地中梁の計算は 有=1,無=0 |  |  |  | ←<1,0> |  |  | B1 = 2･t
B2 = √(S･t/3)
連層する壁はタテ方向連続入力 | [13 empty] | B
別フレーム間は最低２行を空欄（壁厚=0） | [6 empty] | B･D ≧ S･t /2 ---- ①
┌ 階入力値は上～下階へ正の整数値のみ |  |  |  |  | ● 枠部材の推奨断面算出
├ 背景色＝赤となった場合は入力値不正 |  |  |  |  | 階 | 壁厚 | 階高 | 上梁ｾｲ | 短辺長 | S･t | B1 | 柱形状 |  |  |  | 層 | 梁形状 |  | ① 検討 |  | 梁形状
│ | ┌─ 非表示は 0 or 削除 |  |  |  |  | t | H | D | S | S･t/2 | B2 | 位置 |  | B | D | 特記 | B | D | B･D | S･t/2 | 位置 |  | B | D
└-┐ | 壁厚 | 階高 | 上梁ｾｲ | 短辺長 |  | (mm) | (mm) | (mm) | (mm) | (cm2) | (cm) |  |  | (cm) | (cm) |  | (cm) | (cm) | (cm2) | (cm2) |  |  | (cm) | (cm)
階 | t | H | D | S
(正整数) | (mm) | (mm) | (mm) | (mm) | [11 empty] | 11 | 35 | 60 | 2100 | 1800 | 0
10 | 150 | 3000 | 600 | 2400 | 10 | 150 | 3000 | 600 | 2400 | 3600 | 30 |  |  | 35 | 52 | 0 | 0 | 0 | 0 | OK | 11 | G | 35 | 60
[10 empty] | 1800 | 35 | 10 | C | 43 | 角ﾅﾄﾞ | 10 | 35 | 60 | 2100 | 1800 | 0
9 | 150 | 3000 | 600 | 2400 | 9 | 150 | 3000 | 600 | 2400 | 3600 | 30 |  |  | 35 | 52 | 0 | 0 | 0 | 0 | OK | 10 | G | 35 | 60
[10 empty] | 1800 | 35 | 9 | C | 43 | 角ﾅﾄﾞ | 9 | 35 | 60 | 2100 | 1800 | 0
8 | 150 | 3000 | 600 | 2400 | 8 | 150 | 3000 | 600 | 2400 | 3600 | 30 |  |  | 35 | 52 | 0 | 0 | 0 | 0 | OK | 9 | G | 35 | 60
[10 empty] | 1800 | 35 | 8 | C | 43 | 角ﾅﾄﾞ | 8 | 35 | 60 | 2100 | 1800 | 0
7 | 150 | 3000 | 600 | 2400 | 7 | 150 | 3000 | 600 | 2400 | 3600 | 30 |  |  | 35 | 52 | 0 | 0 | 0 | 0 | OK | 8 | G | 35 | 60
[10 empty] | 1800 | 35 | 7 | C | 43 | 角ﾅﾄﾞ | 7 | 38 | 60 | 2280 | 2160 | 0
6 | 180 | 3000 | 600 | 2400 | 6 | 180 | 3000 | 600 | 2400 | 4320 | 36 |  |  | 38 | 57 | 0 | 0 | 0 | 0 | OK | 7 | G | 38 | 60
[10 empty] | 2160 | 38 | 6 | C | 47 | 角ﾅﾄﾞ | 6 | 38 | 60 | 2280 | 2160 | 0
5 | 180 | 3000 | 600 | 2400 | 5 | 180 | 3000 | 600 | 2400 | 4320 | 36 |  |  | 38 | 57 | 0 | 0 | 0 | 0 | OK | 6 | G | 38 | 60
[10 empty] | 2160 | 38 | 5 | C | 47 | 角ﾅﾄﾞ | 5 | 38 | 60 | 2280 | 2160 | 0
4 | 180 | 3000 | 600 | 2400 | 4 | 180 | 3000 | 600 | 2400 | 4320 | 36 |  |  | 38 | 57 | 0 | 0 | 0 | 0 | OK | 5 | G | 38 | 60
[10 empty] | 2160 | 38 | 4 | C | 47 | 角ﾅﾄﾞ | 4 | 38 | 60 | 2280 | 2160 | 0
3 | 180 | 3000 | 600 | 2400 | 3 | 180 | 3000 | 600 | 2400 | 4320 | 36 |  |  | 38 | 57 | 0 | 0 | 0 | 0 | OK | 4 | G | 38 | 60
[10 empty] | 2160 | 38 | 3 | C | 47 | 角ﾅﾄﾞ | 3 | 40 | 60 | 2400 | 2400 | 0
2 | 200 | 3000 | 600 | 2400 | 2 | 200 | 3000 | 600 | 2400 | 4800 | 40 |  |  | 40 | 60 | 0 | 0 | 0 | 0 | OK | 3 | G | 40 | 60
[10 empty] | 2400 | 40 | 2 | C | 49 | 角ﾅﾄﾞ | 2 | 40 | 70 | 2800 | 2400 | 0
1 | 200 | 3000 | 700 | 2300 | 1 | 200 | 3000 | 700 | 2300 | 4600 | 40 |  |  | 40 | 58 | 0 | 0 | 0 | 0 | OK | 2 | G | 40 | 70
[10 empty] | 2300 | 40 | 1 | C | 48 | 角ﾅﾄﾞ | 1 | 0 | 0 | 0 | 0 | 0
9 |  | 3000 | 400 | 2600 | 0 | 0 | 0 | 0 | 0 | 0 | 0 |  |  | 0 | 0 | 0 | 0 | 0 | 0 | 0 | 0 | 0 | 0 | 0
[10 empty] | 0 | 0 | 0 | 0 | 0 | 0 | 0 | 0 | 0 | 0 | 0 | 0
8 |  | 3000 | 400 | 2600 | 0 | 0 | 0 | 0 | 0 | 0 | 0 |  |  | 0 | 0 | 0 | 0 | 0 | 0 | 0 | 0 | 0 | 0 | 0
[10 empty] | 0 | 0 | 0 | 0 | 0 | 0 | 6 | 40 | 60 | 2400 | 2400 | 0
5 | 200 | 3000 | 600 | 2400 | 5 | 200 | 3000 | 600 | 2400 | 4800 | 40 |  |  | 40 | 60 | 0 | 0 | 0 | 0 | OK | 6 | G | 40 | 60
[10 empty] | 2400 | 40 | 5 | C | 49 | 角ﾅﾄﾞ | 5 | 40 | 60 | 2400 | 2400 | 0
4 | 200 | 3000 | 600 | 2400 | 4 | 200 | 3000 | 600 | 2400 | 4800 | 40 |  |  | 40 | 60 | 0 | 0 | 0 | 0 | OK | 5 | G | 40 | 60
[10 empty] | 2400 | 40 | 4 | C | 49 | 角ﾅﾄﾞ | 4 | 40 | 60 | 2400 | 2400 | 0
3 | 200 | 3000 | 600 | 2400 | 3 | 200 | 3000 | 600 | 2400 | 4800 | 40 |  |  | 40 | 60 | 0 | 0 | 0 | 0 | OK | 4 | G | 40 | 60
[10 empty] | 2400 | 40 | 3 | C | 49 | 角ﾅﾄﾞ | 3 | 50 | 60 | 3000 | 3000 | 0
2 | 250 | 3000 | 600 | 2400 | 2 | 250 | 3000 | 600 | 2400 | 6000 | 50 |  |  | 50 | 60 | 0 | 0 | 0 | 0 | OK | 3 | G | 50 | 60
[10 empty] | 3000 | 45 | 2 | C | 55 | 角ﾅﾄﾞ | 2 | 50 | 60 | 3000 | 3000 | 0
1 | 250 | 3000 | 600 | 2400 | 1 | 250 | 3000 | 600 | 2400 | 6000 | 50 |  |  | 50 | 60 | 0 | 0 | 0 | 0 | OK | 2 | G | 50 | 60
[10 empty] | 3000 | 45 | 1 | C | 55 | 角ﾅﾄﾞ | 1 | 0 | 0 | 0 | 0 | 0
2 |  | 3000 | 400 | 2600 | 0 | 0 | 0 | 0 | 0 | 0 | 0 |  |  | 0 | 0 | 0 | 0 | 0 | 0 | 0 | 0 | 0 | 0 | 0
[10 empty] | 0 | 0 | 0 | 0 | 0 | 0 | 0 | 0 | 0 | 0 | 0 | 0
1 |  | 3200 | 400 | 2800 | 0 | 0 | 0 | 0 | 0 | 0 | 0 |  |  | 0 | 0 | 0 | 0 | 0 | 0 | 0 | 0 | 0 | 0 | 0
[10 empty] | 0 | 0 | 0 | 0 | 0 | 0 | 0 | 0 | 0 | 0 | 0 | 0
改ページ↓ | [15 empty] | 0 | 0 | 0 | 0 | 0 | 0 | 0 | 0 | 0
Note on J1: 修正可
Note on J14: 修正可
Note on V20: 修正Ｂ(cm)入力可
Note on V22: 修正Ｂ(cm)入力可
Note on V24: 修正Ｂ(cm)入力可
Note on V26: 修正Ｂ(cm)入力可
Note on V28: 修正Ｂ(cm)入力可
Note on V30: 修正Ｂ(cm)入力可
Note on V32: 修正Ｂ(cm)入力可
Note on V34: 修正Ｂ(cm)入力可
Note on V36: 修正Ｂ(cm)入力可
Note on V38: 修正Ｂ(cm)入力可
Note on V40: 修正Ｂ(cm)入力可
Note on V42: 修正Ｂ(cm)入力可
Note on V44: 修正Ｂ(cm)入力可
Note on V46: 修正Ｂ(cm)入力可
Note on V48: 修正Ｂ(cm)入力可
Note on V50: 修正Ｂ(cm)入力可
Note on V52: 修正Ｂ(cm)入力可
Note on V54: 修正Ｂ(cm)入力可
Note on V56: 修正Ｂ(cm)入力可
Note on V58: 修正Ｂ(cm)入力可
Note on W20: 修正Ｄ(cm)入力可 入力域Ｄ列のＤ値 (mm)の修正が本来 でこの欄の修正は より安全値となる
Note on W22: 修正Ｄ(cm)入力可 入力域Ｄ列のＤ値 (mm)の修正が本来 でこの欄の修正は より安全値となる
Note on W24: 修正Ｄ(cm)入力可 入力域Ｄ列のＤ値 (mm)の修正が本来 でこの欄の修正は より安全値となる
Note on W26: 修正Ｄ(cm)入力可 入力域Ｄ列のＤ値 (mm)の修正が本来 でこの欄の修正は より安全値となる
Note on W28: 修正Ｄ(cm)入力可 入力域Ｄ列のＤ値 (mm)の修正が本来 でこの欄の修正は より安全値となる
Note on W30: 修正Ｄ(cm)入力可 入力域Ｄ列のＤ値 (mm)の修正が本来 でこの欄の修正は より安全値となる
Note on W32: 修正Ｄ(cm)入力可 入力域Ｄ列のＤ値 (mm)の修正が本来 でこの欄の修正は より安全値となる
Note on W34: 修正Ｄ(cm)入力可 入力域Ｄ列のＤ値 (mm)の修正が本来 でこの欄の修正は より安全値となる
Note on W36: 修正Ｄ(cm)入力可 入力域Ｄ列のＤ値 (mm)の修正が本来 でこの欄の修正は より安全値となる
Note on W38: 修正Ｄ(cm)入力可 入力域Ｄ列のＤ値 (mm)の修正が本来 でこの欄の修正は より安全値となる
Note on W40: 修正Ｄ(cm)入力可 入力域Ｄ列のＤ値 (mm)の修正が本来 でこの欄の修正は より安全値となる
Note on W42: 修正Ｄ(cm)入力可 入力域Ｄ列のＤ値 (mm)の修正が本来 でこの欄の修正は より安全値となる
Note on W44: 修正Ｄ(cm)入力可 入力域Ｄ列のＤ値 (mm)の修正が本来 でこの欄の修正は より安全値となる
Note on W46: 修正Ｄ(cm)入力可 入力域Ｄ列のＤ値 (mm)の修正が本来 でこの欄の修正は より安全値となる
Note on W48: 修正Ｄ(cm)入力可 入力域Ｄ列のＤ値 (mm)の修正が本来 でこの欄の修正は より安全値となる
Note on W50: 修正Ｄ(cm)入力可 入力域Ｄ列のＤ値 (mm)の修正が本来 でこの欄の修正は より安全値となる
Note on W52: 修正Ｄ(cm)入力可 入力域Ｄ列のＤ値 (mm)の修正が本来 でこの欄の修正は より安全値となる
Note on W54: 修正Ｄ(cm)入力可 入力域Ｄ列のＤ値 (mm)の修正が本来 でこの欄の修正は より安全値となる
Note on W56: 修正Ｄ(cm)入力可 入力域Ｄ列のＤ値 (mm)の修正が本来 でこの欄の修正は より安全値となる
Note on W58: 修正Ｄ(cm)入力可 入力域Ｄ列のＤ値 (mm)の修正が本来 でこの欄の修正は より安全値となる