## 解説・算定(1)
本シートの算定部材数 = 6 |  |  |  | PAGE - | 203 | ←不要は 0 | 【 梁のネジリ補強設計 】 |  |  |  |  | 軸方向筋､あばら筋により補強 → 既存配筋に追加する。 | [6 empty] | PAGE - | 203
↑各標準値の入力 |  |  | 構造種別<1,2> |  | 1 | RC=1,SRC=2
｜ 各部材算定時に |  |  |  | Fc = | 21 | (N/mm2) | ■ 記号の説明及び算定式等
｜ デフォルト値 |  |  |  | 腹筋 SD | 345
｜ として設定、 |  |  |  | St SD | 295 |  | ● 形状、応力
｜ 部材ごとに変更可 |  |  |  | ds = | 40 | (mm) |  | b : 梁幅 (cm) |  |  | ds：あばら筋の |  |  |  | bo = b-2ds (cm)
｜ St 出力形式 --- ( ※下記参照 ) |  |  |  |  | 1 | ← <1, 2> |  | D : 梁ｾｲ (cm) |  |  | 中心位置(cm) |  |  |  | Do = D-2ds (cm)
｜ St 既存配筋 径 <D10～D25> D |  |  |  |  | 13 | 0 |  | Ao : ｺﾝｸﾘ-ﾄ核の断面積 = bo･Do (cm2) | [6 empty] | T : ネジリ応力 (kNm)
↓ 〃 〃 間隔(mm) or Pw(％) |  |  |  |  | 200 | (mm) |  | Lo : ｺﾝｸﾘ-ﾄ核の周長 = 2･(bo+Do) (cm)
St 既存配筋の入力で 間隔≧10(mm) ↑ Pw≦1.2(％)
KEI |  |  |  | ※ St 出力形式 について |  |  | ● 計算式
10 | D10 @ | - D10 | 0.71 | 1:既存配筋にネジリ追加分 |  |  |  | ネジリ応力 T の 限界値 Lim T = (b^2･D/3)･4･fs/1000 (kNm)
13 | D13 @ | - D13 | 1.27 | を考慮した最終配筋(径･ |  |  |  | 軸方向筋の必要断面積 az
16 | D16 @ | - D16 | 1.99 | ﾋﾟｯﾁ)を出力。Pwn≦1.2% |  |  |  |  | az = T･Lo/(2･zft･Ao) (cm2)
19 | D19 @ | - D19 | 2.87 | 2:ネジリによる追加鉄筋量 |  |  |  | あばら筋1本の必要断面積 a1 による 補強あばら筋比 Pwt | [8 empty] | 材料 | 記号 | 許容応力度
22 | D22 @ | - D22 | 3.87 | (Pwt-Pwo)％を出力。 | [5 empty] | a1 = T･x/(2･wft･Ao) (cm2) |  |  |  | Pwt = 2･a1/(b･x)
25 | D25 @ | - D25 | 5.07 | Pwt-Pwo ≦ 1.0％(RC) |  |  |  | ∴ | Pwt = T/(wft･Ao･b) |  |  |  | x : あばら筋間隔(cm) |  |  |  | ｺﾝｸﾘｰﾄ Fc |  | fs ：せん断
|  |  |  | 〃 ≦ 1.1％(SRC) |  |  |  | 必要あばら筋比 Pwn (補強後) | [8 empty] | 軸方向筋 zSD |  | zft：引張圧縮
|  |  |  | b, D : 梁幅, 梁セイ(mm) |  |  |  |  | Pwn = Pw + Pwt - Pwo |  |  | Pw : 既存あばら筋比 |  |  |  |  | あばら筋 wSD |  | wft：せん断用
|  |  |  | ds : Stの中心位置(mm) | [5 empty] | Pwo = | 0.1% | Pwo : 最低あばら筋比の低減値 | [7 empty] | (N/mm2)
bo = b-2ds, Do = D-2ds
使用可能な鉄筋径は腹筋・St 共に D10 ～ D25 | [6 empty] | ■ 断面算定 | [7 empty] | 軸方向筋は ｢腹筋｣ 、あばら筋は ｢St｣
腹筋は左右対称配筋、ゆえに算定本数は偶数本
算定不要部材は b 値 に 0 を入力 | [6 empty] | 符号 |  | 形状 ／ fs |  |  |  | 既存配筋 ／ ft |  |  | 応力 | 補強筋 |  | 設計配筋
ネジリ応力 Ｔ(kN･m) が | [6 empty] | 材料 |  | (mm) | (mm) | (mm) | (N/mm2) | ( D ) | (N/mm2) | (N/mm2) | (kN･m) | (mm2) | (mm)
［短期］応力なら負値入力 |  |  |  | 単位 (mm, N/mm2, kN･m) |  |  |  |  | (mm) | (mm) | (mm2) | (mm) | ( D ) | (mm) | (%) | (kN･m) | (%) | (%)
符号 | G1 | Fc = | 21 | 構造種 | 1 | RC=1,SRC=2 | G1 |  | b | D | ds | fs | 腹筋径 | zft | wft | T | az | 腹筋間隔 | 腹筋 | 0
b (mm) | 450 | 腹筋 SD | 345 | St SD | 295 |  | RC [長期] |  | 450 | 700 | 40 | 0.7 | 19 | 215 | 195 | 40 | 802.9034 | 196 | 4 | - D19
D (mm) | 700 | 〃 径 D | 19 | 〃 出力 | 1 | ← 1 or 2 | Fc | 21 | bo | Do | Ao | Lo | St 径 | St間隔 | Pw | Lim T | Pwt | Pwn | St (既存+補強)
ds(mm) | 40 | 287 | 127 | 〃 径 D | 13 | St 既存量 | zSD | 345 | 370 | 620 | 229400 | 1980 | 13 | 200 | 0.2822% | 132.3 | 0.1987% | 0.3809% | D13 @ | 148
ﾈｼﾞﾘＴ= | 40 | (kNm)←短期負値 |  | 〃＠,Pw | 200 | (mm or ％) | wSD | 295 | b: 特記事項; 腹筋径: T ≦ Lim T ･･･ OK; az: 腹筋間隔 ≦ 300 ･･･ OK
符号 | G1 | Fc = | 21 | 構造種 | 1 | RC=1,SRC=2 | 0 |  | 0 | 0 | 0 | 0 | 0 | 0 | 0 | 0 | 0 | 0 | 0 | 0
b (mm) |  | 腹筋 SD | 345 | St SD | 295 |  | 0 |  | 0 | 0 | 0 | 0 | 0 | 0 | 0 | 0 | 0 | 0 | 0 | 0
D (mm) | 700 | 〃 径 D | 19 | 〃 出力 | 1 | ← 1 or 2 | 0 | 0 | 0 | 0 | 0 | 0 | 0 | 0 | 0 | 0 | 0 | 0 | 0
ds(mm) | 40 | 0 | 0 | 〃 径 D | 13 | St 既存量 | 0 | 0 | 0 | 0 | 0 | 0 | 0 | 0 | 0% | 0 | 0% | 0% | 0 | 0
ﾈｼﾞﾘＴ= | 40 | (kNm)←短期負値 |  | 〃＠,Pw | 200 | (mm or ％) | 0 | 0 | b: 0; 腹筋径: 0; az: 0
符号 | G1 | Fc = | 21 | 構造種 | 1 | RC=1,SRC=2 | 0 |  | 0 | 0 | 0 | 0 | 0 | 0 | 0 | 0 | 0 | 0 | 0 | 0
b (mm) |  | 腹筋 SD | 345 | St SD | 295 |  | 0 |  | 0 | 0 | 0 | 0 | 0 | 0 | 0 | 0 | 0 | 0 | 0 | 0
D (mm) | 700 | 〃 径 D | 19 | 〃 出力 | 1 | ← 1 or 2 | 0 | 0 | 0 | 0 | 0 | 0 | 0 | 0 | 0 | 0 | 0 | 0 | 0
ds(mm) | 40 | 0 | 0 | 〃 径 D | 13 | St 既存量 | 0 | 0 | 0 | 0 | 0 | 0 | 0 | 0 | 0% | 0 | 0% | 0% | 0 | 0
ﾈｼﾞﾘＴ= | 40 | (kNm)←短期負値 |  | 〃＠,Pw | 200 | (mm or ％) | 0 | 0 | b: 0; 腹筋径: 0; az: 0
符号 | G1 | Fc = | 21 | 構造種 | 1 | RC=1,SRC=2 | 0 |  | 0 | 0 | 0 | 0 | 0 | 0 | 0 | 0 | 0 | 0 | 0 | 0
b (mm) |  | 腹筋 SD | 345 | St SD | 295 |  | 0 |  | 0 | 0 | 0 | 0 | 0 | 0 | 0 | 0 | 0 | 0 | 0 | 0
D (mm) | 700 | 〃 径 D | 19 | 〃 出力 | 1 | ← 1 or 2 | 0 | 0 | 0 | 0 | 0 | 0 | 0 | 0 | 0 | 0 | 0 | 0 | 0
ds(mm) | 40 | 0 | 0 | 〃 径 D | 13 | St 既存量 | 0 | 0 | 0 | 0 | 0 | 0 | 0 | 0 | 0% | 0 | 0% | 0% | 0 | 0
ﾈｼﾞﾘＴ= | 40 | (kNm)←短期負値 |  | 〃＠,Pw | 200 | (mm or ％) | 0 | 0 | b: 0; 腹筋径: 0; az: 0
符号 | G1 | Fc = | 21 | 構造種 | 1 | RC=1,SRC=2 | 0 |  | 0 | 0 | 0 | 0 | 0 | 0 | 0 | 0 | 0 | 0 | 0 | 0
b (mm) |  | 腹筋 SD | 345 | St SD | 295 |  | 0 |  | 0 | 0 | 0 | 0 | 0 | 0 | 0 | 0 | 0 | 0 | 0 | 0
D (mm) | 700 | 〃 径 D | 19 | 〃 出力 | 1 | ← 1 or 2 | 0 | 0 | 0 | 0 | 0 | 0 | 0 | 0 | 0 | 0 | 0 | 0 | 0
ds(mm) | 40 | 0 | 0 | 〃 径 D | 13 | St 既存量 | 0 | 0 | 0 | 0 | 0 | 0 | 0 | 0 | 0% | 0 | 0% | 0% | 0 | 0
ﾈｼﾞﾘＴ= | 40 | (kNm)←短期負値 |  | 〃＠,Pw | 200 | (mm or ％) | 0 | 0 | b: 0; 腹筋径: 0; az: 0
符号 | G1 | Fc = | 21 | 構造種 | 1 | RC=1,SRC=2 | 0 |  | 0 | 0 | 0 | 0 | 0 | 0 | 0 | 0 | 0 | 0 | 0 | 0
b (mm) |  | 腹筋 SD | 345 | St SD | 295 |  | 0 |  | 0 | 0 | 0 | 0 | 0 | 0 | 0 | 0 | 0 | 0 | 0 | 0
D (mm) | 700 | 〃 径 D | 19 | 〃 出力 | 1 | ← 1 or 2 | 0 | 0 | 0 | 0 | 0 | 0 | 0 | 0 | 0 | 0 | 0 | 0 | 0
ds(mm) | 40 | 0 | 0 | 〃 径 D | 13 | St 既存量 | 0 | 0 | 0 | 0 | 0 | 0 | 0 | 0 | 0% | 0 | 0% | 0% | 0 | 0
ﾈｼﾞﾘＴ= | 40 | (kNm)←短期負値 |  | 〃＠,Pw | 200 | (mm or ％) | 0 | 0 | b: 0; 腹筋径: 0; az: 0
Note on B31: 応力が［短期］なら 負値にて入力
Note on H1: 修正可
Note on J31: 修正可
Note on J36: 修正可
Note on J41: 修正可
Note on J46: 修正可
Note on J51: 修正可
Note on J56: 修正可
Note on L20: 修正可
Note on M1: 修正可
Note on U27: 修正可
Note on U32: 修正可
Note on U37: 修正可
Note on U42: 修正可
Note on U47: 修正可
Note on U52: 修正可

## 算定(2)
本シート算定部材数=10，部材追加はこのコピーシートを作成 | [11 empty] | 軸方向筋､あばら筋により補強 → 既存配筋に追加する。 | [6 empty] | PAGE - | 204
|  |  |  | PAGE- | 204
使用可能鉄筋径 D10 ～ D25 | [6 empty] | ■ 断面算定 | [7 empty] | 軸方向筋は ｢腹筋｣ 、あばら筋は ｢St｣
腹筋は左右対称ゆえに偶数本
算定不要部材は b に 0 入力 | [6 empty] | 符号 |  | 形状 ／ fs |  |  |  | 既存配筋 ／ ft |  |  | 応力 | 補強筋 |  | 設計配筋
ネジリ Ｔ が[短期]なら負値 | [6 empty] | 材料 |  | (mm) | (mm) | (mm) | (N/mm2) | ( D ) | (N/mm2) | (N/mm2) | (kN･m) | (mm2) | (mm)
|  |  | 単位 (mm, N/mm2, kN･m) | [5 empty] | (mm) | (mm) | (mm2) | (mm) | ( D ) | (mm) | (%) | (kN･m) | (%) | (%)
符号 | G1 | Fc = | 21 | 構造種 | 1 | RC=1,SRC=2 | G1 |  | b | D | ds | fs | 腹筋径 | zft | wft | T | az | 腹筋間隔 | 腹筋 | 0
b (mm) | 450 | 腹筋 SD | 345 | St SD | 295 |  | RC [長期] |  | 450 | 700 | 40 | 0.7 | 19 | 215 | 195 | 40 | 802.9034 | 196 | 4 | - D19
D (mm) | 700 | 〃 径 D | 19 | 〃 出力 | 1 | ← 1 or 2 | Fc | 21 | bo | Do | Ao | Lo | St 径 | St間隔 | Pw | Lim T | Pwt | Pwn | St (既存+補強)
ds(mm) | 40 | 287 | 127 | 〃 径 D | 13 | St 既存量 | zSD | 345 | 370 | 620 | 229400 | 1980 | 13 | 200 | 0.2822% | 132.3 | 0.1987% | 0.3809% | D13 @ | 148
ﾈｼﾞﾘＴ= | 40 | (kNm)←短期負値 |  | 〃＠,Pw | 200 | (mm or ％) | wSD | 295 | b: 特記事項; 腹筋径: T ≦ Lim T ･･･ OK; az: 腹筋間隔 ≦ 300 ･･･ OK
符号 | G1 | Fc = | 21 | 構造種 | 1 | RC=1,SRC=2 | 0 |  | 0 | 0 | 0 | 0 | 0 | 0 | 0 | 0 | 0 | 0 | 0 | 0
b (mm) |  | 腹筋 SD | 345 | St SD | 295 |  | 0 |  | 0 | 0 | 0 | 0 | 0 | 0 | 0 | 0 | 0 | 0 | 0 | 0
D (mm) | 700 | 〃 径 D | 19 | 〃 出力 | 1 | ← 1 or 2 | 0 | 0 | 0 | 0 | 0 | 0 | 0 | 0 | 0 | 0 | 0 | 0 | 0
ds(mm) | 40 | 0 | 0 | 〃 径 D | 13 | St 既存量 | 0 | 0 | 0 | 0 | 0 | 0 | 0 | 0 | 0% | 0 | 0% | 0% | 0 | 0
ﾈｼﾞﾘＴ= | 40 | (kNm)←短期負値 |  | 〃＠,Pw | 200 | (mm or ％) | 0 | 0 | b: 0; 腹筋径: 0; az: 0
符号 | G1 | Fc = | 21 | 構造種 | 1 | RC=1,SRC=2 | 0 |  | 0 | 0 | 0 | 0 | 0 | 0 | 0 | 0 | 0 | 0 | 0 | 0
b (mm) |  | 腹筋 SD | 345 | St SD | 295 |  | 0 |  | 0 | 0 | 0 | 0 | 0 | 0 | 0 | 0 | 0 | 0 | 0 | 0
D (mm) | 700 | 〃 径 D | 19 | 〃 出力 | 1 | ← 1 or 2 | 0 | 0 | 0 | 0 | 0 | 0 | 0 | 0 | 0 | 0 | 0 | 0 | 0
ds(mm) | 40 | 0 | 0 | 〃 径 D | 13 | St 既存量 | 0 | 0 | 0 | 0 | 0 | 0 | 0 | 0 | 0% | 0 | 0% | 0% | 0 | 0
ﾈｼﾞﾘＴ= | 40 | (kNm)←短期負値 |  | 〃＠,Pw | 200 | (mm or ％) | 0 | 0 | b: 0; 腹筋径: 0; az: 0
符号 | G1 | Fc = | 21 | 構造種 | 1 | RC=1,SRC=2 | 0 |  | 0 | 0 | 0 | 0 | 0 | 0 | 0 | 0 | 0 | 0 | 0 | 0
b (mm) |  | 腹筋 SD | 345 | St SD | 295 |  | 0 |  | 0 | 0 | 0 | 0 | 0 | 0 | 0 | 0 | 0 | 0 | 0 | 0
D (mm) | 700 | 〃 径 D | 19 | 〃 出力 | 1 | ← 1 or 2 | 0 | 0 | 0 | 0 | 0 | 0 | 0 | 0 | 0 | 0 | 0 | 0 | 0
ds(mm) | 40 | 0 | 0 | 〃 径 D | 13 | St 既存量 | 0 | 0 | 0 | 0 | 0 | 0 | 0 | 0 | 0% | 0 | 0% | 0% | 0 | 0
ﾈｼﾞﾘＴ= | 40 | (kNm)←短期負値 |  | 〃＠,Pw | 200 | (mm or ％) | 0 | 0 | b: 0; 腹筋径: 0; az: 0
符号 | G1 | Fc = | 21 | 構造種 | 1 | RC=1,SRC=2 | 0 |  | 0 | 0 | 0 | 0 | 0 | 0 | 0 | 0 | 0 | 0 | 0 | 0
b (mm) |  | 腹筋 SD | 345 | St SD | 295 |  | 0 |  | 0 | 0 | 0 | 0 | 0 | 0 | 0 | 0 | 0 | 0 | 0 | 0
D (mm) | 700 | 〃 径 D | 19 | 〃 出力 | 1 | ← 1 or 2 | 0 | 0 | 0 | 0 | 0 | 0 | 0 | 0 | 0 | 0 | 0 | 0 | 0
ds(mm) | 40 | 0 | 0 | 〃 径 D | 13 | St 既存量 | 0 | 0 | 0 | 0 | 0 | 0 | 0 | 0 | 0% | 0 | 0% | 0% | 0 | 0
ﾈｼﾞﾘＴ= | 40 | (kNm)←短期負値 |  | 〃＠,Pw | 200 | (mm or ％) | 0 | 0 | b: 0; 腹筋径: 0; az: 0
符号 | G1 | Fc = | 21 | 構造種 | 1 | RC=1,SRC=2 | 0 |  | 0 | 0 | 0 | 0 | 0 | 0 | 0 | 0 | 0 | 0 | 0 | 0
b (mm) |  | 腹筋 SD | 345 | St SD | 295 |  | 0 |  | 0 | 0 | 0 | 0 | 0 | 0 | 0 | 0 | 0 | 0 | 0 | 0
D (mm) | 700 | 〃 径 D | 19 | 〃 出力 | 1 | ← 1 or 2 | 0 | 0 | 0 | 0 | 0 | 0 | 0 | 0 | 0 | 0 | 0 | 0 | 0
ds(mm) | 40 | 0 | 0 | 〃 径 D | 13 | St 既存量 | 0 | 0 | 0 | 0 | 0 | 0 | 0 | 0 | 0% | 0 | 0% | 0% | 0 | 0
ﾈｼﾞﾘＴ= | 40 | (kNm)←短期負値 |  | 〃＠,Pw | 200 | (mm or ％) | 0 | 0 | b: 0; 腹筋径: 0; az: 0
符号 | G1 | Fc = | 21 | 構造種 | 1 | RC=1,SRC=2 | 0 |  | 0 | 0 | 0 | 0 | 0 | 0 | 0 | 0 | 0 | 0 | 0 | 0
b (mm) |  | 腹筋 SD | 345 | St SD | 295 |  | 0 |  | 0 | 0 | 0 | 0 | 0 | 0 | 0 | 0 | 0 | 0 | 0 | 0
D (mm) | 700 | 〃 径 D | 19 | 〃 出力 | 1 | ← 1 or 2 | 0 | 0 | 0 | 0 | 0 | 0 | 0 | 0 | 0 | 0 | 0 | 0 | 0
ds(mm) | 40 | 0 | 0 | 〃 径 D | 13 | St 既存量 | 0 | 0 | 0 | 0 | 0 | 0 | 0 | 0 | 0% | 0 | 0% | 0% | 0 | 0
ﾈｼﾞﾘＴ= | 40 | (kNm)←短期負値 |  | 〃＠,Pw | 200 | (mm or ％) | 0 | 0 | b: 0; 腹筋径: 0; az: 0
符号 | G1 | Fc = | 21 | 構造種 | 1 | RC=1,SRC=2 | 0 |  | 0 | 0 | 0 | 0 | 0 | 0 | 0 | 0 | 0 | 0 | 0 | 0
b (mm) |  | 腹筋 SD | 345 | St SD | 295 |  | 0 |  | 0 | 0 | 0 | 0 | 0 | 0 | 0 | 0 | 0 | 0 | 0 | 0
D (mm) | 700 | 〃 径 D | 19 | 〃 出力 | 1 | ← 1 or 2 | 0 | 0 | 0 | 0 | 0 | 0 | 0 | 0 | 0 | 0 | 0 | 0 | 0
ds(mm) | 40 | 0 | 0 | 〃 径 D | 13 | St 既存量 | 0 | 0 | 0 | 0 | 0 | 0 | 0 | 0 | 0% | 0 | 0% | 0% | 0 | 0
ﾈｼﾞﾘＴ= | 40 | (kNm)←短期負値 |  | 〃＠,Pw | 200 | (mm or ％) | 0 | 0 | b: 0; 腹筋径: 0; az: 0
符号 | G1 | Fc = | 21 | 構造種 | 1 | RC=1,SRC=2 | 0 |  | 0 | 0 | 0 | 0 | 0 | 0 | 0 | 0 | 0 | 0 | 0 | 0
b (mm) |  | 腹筋 SD | 345 | St SD | 295 |  | 0 |  | 0 | 0 | 0 | 0 | 0 | 0 | 0 | 0 | 0 | 0 | 0 | 0
D (mm) | 700 | 〃 径 D | 19 | 〃 出力 | 1 | ← 1 or 2 | 0 | 0 | 0 | 0 | 0 | 0 | 0 | 0 | 0 | 0 | 0 | 0 | 0
ds(mm) | 40 | 0 | 0 | 〃 径 D | 13 | St 既存量 | 0 | 0 | 0 | 0 | 0 | 0 | 0 | 0 | 0% | 0 | 0% | 0% | 0 | 0
ﾈｼﾞﾘＴ= | 40 | (kNm)←短期負値 |  | 〃＠,Pw | 200 | (mm or ％) | 0 | 0 | b: 0; 腹筋径: 0; az: 0
符号 | G1 | Fc = | 21 | 構造種 | 1 | RC=1,SRC=2 | 0 |  | 0 | 0 | 0 | 0 | 0 | 0 | 0 | 0 | 0 | 0 | 0 | 0
b (mm) |  | 腹筋 SD | 345 | St SD | 295 |  | 0 |  | 0 | 0 | 0 | 0 | 0 | 0 | 0 | 0 | 0 | 0 | 0 | 0
D (mm) | 700 | 〃 径 D | 19 | 〃 出力 | 1 | ← 1 or 2 | 0 | 0 | 0 | 0 | 0 | 0 | 0 | 0 | 0 | 0 | 0 | 0 | 0
ds(mm) | 40 | 0 | 0 | 〃 径 D | 13 | St 既存量 | 0 | 0 | 0 | 0 | 0 | 0 | 0 | 0 | 0% | 0 | 0% | 0% | 0 | 0
ﾈｼﾞﾘＴ= | 40 | (kNm)←短期負値 |  | 〃＠,Pw | 200 | (mm or ％) | 0 | 0 | b: 0; 腹筋径: 0; az: 0
Note on B12: 応力が［短期］なら 負値にて入力
Note on J12: 修正可
Note on J17: 修正可
Note on J22: 修正可
Note on J27: 修正可
Note on J32: 修正可
Note on J37: 修正可
Note on J42: 修正可
Note on J47: 修正可
Note on J52: 修正可
Note on J57: 修正可
Note on M1: 修正可
Note on U8: 修正可
Note on U13: 修正可
Note on U18: 修正可
Note on U23: 修正可
Note on U28: 修正可
Note on U33: 修正可
Note on U38: 修正可
Note on U43: 修正可
Note on U48: 修正可
Note on U53: 修正可